## 2018年记录
日期 | 区域 | 记录人 | 交接内容 | 进度 | 备注 | 处理意见 | 类型 | 处理人 | 更改记录 | 尹伟文 | 程序修改记录 | 备件更换记录
2018-01-01 | ALL | 龚伟杰 | 1月份程序备份已完成 | 4/4 |  |  | 程序 | 龚伟杰 |  |  |  |  | 尹伟文 | 备件 | 1/4
2018-01-01 | ANDON | 龚伟杰 | 门盖暗灯一根信号线被供应商剪断，目前部分功能失效，已联系宇方会尽快恢复 | 2/4 |  |  | 其它控制 | 龚伟杰 |  |  |  |  | 尹伟文 | 程序 | 2/4
2018-01-01 | E210FD060 | 李颖琛 | 左右门进门延时现分开延时，加在60#的OTE(BeltCnvIndexIn.Comp) 前，目前状态OK。 | 4/4 |  |  | 程序 | 李颖琛 |  |  |  |  | 李颖琛 | 程序 | 3/4
2018-01-02 | FI100-120 | 龚伟杰 | 机器人进POUNCE的AUTO条件里增加修磨请求取反，CLEAR条件里增加所有机器人在HOME或者POUNCE或者BYPASS；优化焊接时序，同时从POUNCE出发，防止HOLD部分动作慢的机器人。 | 3/4 |  |  | 程序 | 龚伟杰 |  |  |  |  | 谢诚侃 | 机 械 | 4/4
2018-01-02 | CV8 | 龚伟杰 | 维修反映RB201有过报警号4381，复位就好了，根据报警注释是电源相位故障，让维修断一次电，麻烦夜班先检查一下MOVIMOT线路有没有问题。 | 2/4 |  |  | 其它控制 | 龚伟杰 |  |  |  |  | 张少峰 | 通 讯
2018-01-02 | E2SO010L | 谢诚侃 | SB APC3号挂料不好，维修调整，请跟踪 | 3/4 |  |  | 其它控制 | 谢诚侃 |  |  |  |  | 陈志剑 | 线 路
2018-01-02 | E2UB010 | 谢诚侃 | R3抓错料一次，原因是料架最底层料未放好，车型感应出错，且机器人防错有效后报错后，现场维修强制跳转机器人信号引起。已检查防错，相关传感器有效 | 3/4 |  |  | 其它控制 | 谢诚侃 |  |  |  |  | 林旺腾 | 配 置
2018-01-02 | CV8 | 谢诚侃 | 夜班未发生过报警，已检查相关线路，无异常。原因待查 | 2/4 |  |  | 其它控制 | 谢诚侃 |  |  |  |  | 龚伟杰 | 其它控制
2018-01-02 | CV3 | 谢诚侃 | CV3及补焊A10较多，CV4 A10较多。外环中有若干A10，小循环开班空，酌情释放A10，开班时注意 | 3/4 |  |  | 其它控制 | 谢诚侃
2018-01-03 | E2MC005 | 龚伟杰 | 右侧光栅移位 | 4/4 |  |  | 其它控制 | 龚伟杰
2018-01-03 | FI000 | 龚伟杰 | FI030左侧A10吊具光电位置不对，已在线调整好，请注意跟踪 | 3/4 |  |  | 其它控制 | 龚伟杰
2018-01-03 | E2SO010R | 龚伟杰 | SB APC3号翻板已调整过，再跟踪一下 | 3/4 |  |  | 其它控制 | 龚伟杰
2018-01-03 | SUR000 | 李颖琛 | 90-100之间的光栅复位继电器坏，已更换。RM98474 | 3/4 |  |  | 备件 | 李颖琛
2018-01-04 | E2SO050R | 龚伟杰 | PALLET升降机摆臂轮螺纹磨损轴承坏，现已更换。JG250799 | 4/4 |  |  | 其它控制 | 龚伟杰
2018-01-04 | FD060 | 龚伟杰 | 中间皮带导向磨损，容易逃出。目前无备件（长1681宽50），供应商拿来一根较短的先换上满足生产。 | 2/4 |  |  | 其它控制 | 龚伟杰
2018-01-04 | ALL | 李颖琛 | 今日无要事 | 4/4
2018-01-05 | CV7 | 谢诚侃 | 11号小车E23报警，读写故障。小车在维修区，条码读写备件在CV7备件绿色笼子里。Sg22212，已告知维修C班。有机会更换后测试 | 2/4 |  |  | 备件 | 谢诚侃
2018-01-05 | CV3 | 谢诚侃 | 增加了几个报警灯闪烁的条件，在监控上做了355Q点。 | 3/4 |  |  | 程序 | 谢诚侃
2018-01-05 | CV7 | 李颖琛 | 11号小读写头已更换，已放出。 | 3/4 |  |  | 备件 | 李颖琛
2018-01-05 | E2SO010RH | 李颖琛 | shiftpin2在shiftpin1 UNIT207LC没打开的情况下就开了，检查发现程序内点用错，已修改。 | 3/4 |  |  | 程序 | 李颖琛
2018-01-05 | FD060 | 李颖琛 | LH压机M2电机齿轮传动头的输出轴断，已更换。SG15826 | 3/4 |  |  | 备件 | 李颖琛
2018-01-05 | ALL | 李颖琛 | barcode程序已备份 | 3/4 |  |  | 其它控制 | 李颖琛
2018-01-06 | RL080 | 谢诚侃 | 驱动皮带齿磨损，现将进车高速和070出车高速从84-->50,皮带更换后再恢复 | 2/4 |  |  | 备件 | 谢诚侃
2018-01-06 | ADL_HD_FR | 谢诚侃 | 40R1,R2定量计报警后，串联至HOLD信号，防止生产复位，工件遗漏工艺。 | 3/4 |  |  | 程序 | 谢诚侃
2018-01-06 | RL080 | 李颖琛 | 驱动皮带已更换，速度已恢复。 | 3/4 |  |  | 其它控制 | 李颖琛
2018-01-07 | FO000 | 谢诚侃 | 增加两个报警等，分别Q1502，Q1503；INTLOCK至CV7的两个导轨岔道TS201，TS211控制柜的输出点接线。 | 3/4 |  |  | 线路 | 谢诚侃
2018-01-07 | SUR000 | 谢诚侃 | SLOT5通讯线检查 | 3/4 |  |  | 线路 | 谢诚侃
2018-01-07 | FI060 | 谢诚侃 | 减速传感器测试，程序已经使用。工位施工中，无法自动运行。开线后请跟踪 | 2/4 |  |  | 线路 | 谢诚侃
2018-01-07 | FI060 | 李颖琛 | ML2变频器F14报警，紧固控制柜出来处线槽内的插头后恢复。 | 3/4 |  |  | 线路 | 李颖琛
2018-01-07 | FO120 | 李颖琛 | 通讯故障，7#-8#之间的线更换后恢复。 供应商整理线槽。 | 3/4 |  |  | 线路 | 李颖琛
2018-01-07 | FO090 | 李颖琛 | 拆除L-Car和E1部分底板工装。 | 3/4 |  |  | 其它控制 | 李颖琛
2018-01-07 | FO120 | 李颖琛 | 1. FO120工位更换所有气管，重新规划气路； 2. FO120工位拆除历次改造遗留的IO线； 3. FO120工位更新程序变量注释； 4. FO120工位更新HMI画面。 | 3/4 |  |  | 其它控制 | 李颖琛 | 程序修改记录
2018-01-07 | RL080 | 李颖琛 | 1. 启用焊接机器人R1,L1，使用Bypasssafety.16 切换R1和L1机器人是否启用，Bypasssafety.16=On时启用，Bypasssafety.16=Off时不启用R1和L1机器人。 | 3/4 |  |  | 其它控制 | 李颖琛 | 程序修改记录
2018-01-08 | RL080 | 谢诚侃 | R1,L1发生虚焊情况，现BYPASS，Bypasssafety.16=OFF | 2/4 |  |  | 其它控制 | 谢诚侃
2018-01-08 | CV12 | 谢诚侃 | 发生过一次Slot6 MASTER模块 MOD灯闪烁引起模块故障后的通讯故障。插拔后可恢复。建议夜班更换此模块。SG70368 | 2/4 |  |  | 通 讯 | 谢诚侃
2018-01-08 | RL060 | 谢诚侃 | 维修B班反应060工位长皮带使用不到一个月就磨损，且调整过减速传感器。目前工位进车变频器84-->80；50号出车84-->80；减少缓冲，线速不影响。观察皮带磨损状态。 | 3/4 |  |  | 其它控制 | 谢诚侃
2018-01-08 | RL120_130 | 谢诚侃 | 网络不通，IT来查过未解决问题，明天继续。 | 1/4 |  |  | 通 讯 | 谢诚侃
2018-01-08 | FI060 | 龚伟杰 | 生产交接班换电机帽的时候发生一辆A10漏焊，早班最后一辆LB焊完后生产60工位HOLD上手动换电极帽，出来复位后LB出车A10进来并下降，之后机器人修磨同时GATE切换，GATE到位后没有关闭，机器人回到HOME位置，这辆A10就升起来出工位了。怀疑工位完成信号没有清除，将M95 M100原本的复位信号M672上跳沿POSCON改为M672常开，请注意跟踪。 | 2/4 |  |  | 程序 | 龚伟杰
2018-01-08 | FO150 | 龚伟杰 | FO150进车DOOR1故障，目前BYPASS，切换位JFM140Door2_Backup_JFM150Door1_togglebit | 2/4 |  |  | 其它控制 | 龚伟杰
2018-01-08 | FO090 | 龚伟杰 | 滚床下降传感器线被拉掉&I888 右边E2 GATE 车型感应器线，现已更换 | 3/4 |  |  | 其它控制 | 龚伟杰
2018-01-08 | CV12 | 龚伟杰 | 以太网模块故障，模块上RESET一下之后恢复。生产加班MASTER模块来不及更换 | 2/4 |  |  | 其它控制 | 龚伟杰
2018-01-09 | E2MC005 | 张少峰 | 防错PPE01,PPE02检测LB和SB纵梁防错失效，现在先将PINCLAMP1关闭后再检测PPE光电，切换位ZSF_20180109,已跟B班生产交流过，请跟生产C班说下 | 2/4 |  |  | 程序 | 张少峰 | 程序修改记录
2018-01-09 | ALL | 龚伟杰 | 今日无要事 | 4/4
2018-01-10 | FO120 | 李颖琛 | 供应商修改HMI,程序已提交,晚班结束后down一下,完成后注意工位模式. | 3/4 |  |  | 程序 | 李颖琛
2018-01-10 | ALL | 李颖琛 | 两台式机的CIM已恢复,原来的OPC_JRL下联的PLC太多,应小于8个,现分成多个Device. | 3/4 |  |  | 其它控制 | 李颖琛
2018-01-10 | ADL_HD_FR | 龚伟杰 | 30号前后盖R1R2人工确认涂胶的信号除了原来HMI上选中manualcheckok之外，再加上DO UNDO两个按钮一起按下去，已交接维修，未告知生产避免自行复位。 | 3/4 |  |  | 程序 | 龚伟杰
2018-01-10 | FO120 | 龚伟杰 | HMI已下载 | 3/4 |  |  | 程序 | 龚伟杰
2018-01-11 | ADL_HD_FR | 李颖琛 | 应刘家峰要求，修改程序，40R1如果前盖停做20分钟以上，那下一个前盖需拍照检测。 | 3/4 |  |  | 程序 | 李颖琛
2018-01-11 | E2LBHD | 李颖琛 | 有过一次以太网故障，将以太网模块断电重启后恢复。 | 3/4 |  |  | 通 讯 | 李颖琛
2018-01-11 | ALL | 谢诚侃 | 今日无要事 | 4/4
2018-01-12 | SUR000 | 李颖琛 | 10-》20的Lcbypass，1364q。晚上维修调整。 | 3/4 |  |  | 其它控制 | 李颖琛
2018-01-12 | E2MC | 李颖琛 | 10-20,20-30,30-40,40-50的联动进车关闭，不影响70#Cycle，请继续跟踪。 | 3/4 |  |  | 程序 | 李颖琛
2018-01-12 | SUR000 | 谢诚侃 | 10-->20的光栅，发射端无支架，所以倾斜引起对照不佳。现维修临时调整。开班如稳定，强制再释放。 | 3/4 |  |  | 其它控制 | 谢诚侃
2018-01-13 | CV7 | 李颖琛 | zone27，条码054714处有过两次条码读不出，清理了一下恢复。问供应商要了30000+和50000+的条码放在办公室，以备不时之需。停产时更换测试。 | 3/4 |  |  | 其它控制 | 李颖琛
2018-01-13 | E2MC030 | 龚伟杰 | 30到40号的STOPPER RETURN传感器已亮，但STOPPER没有完全退到位，导致PALLET不能前进，目前已经拆下来BYPASS | 2/4 |  |  | 其它控制 | 龚伟杰
2018-01-13 | E15_HD | 龚伟杰 | EHD32工位涂胶机器人偶尔有涂胶涂到一半不出胶但机器人轨迹继续走的情况。但没有看出明显问题无报警无HOLD，怀疑可能吸盘信号抖动，晚上临时把吸盘BYPASS之后没发生过。现在把强制放掉了，早班再跟踪一下。 | 2/4 |  |  | 程序 | 龚伟杰
2018-01-14 | CV12 | 谢诚侃 | RB02滚床堵转，原因查出为变频器输出缺相，现用原TT04的变频器换上。 | 3/4 |  |  | 线 路 | 谢诚侃
2018-01-14 | FD035 | 谢诚侃 | 左门压机内皮带滚床减速机输出轴断，现用下料工位的减速机装在压机内。现场备件SG15827由于速比较大，安装在下料工位。目前备件已用完 | 3/4 |  |  | 备件 | 谢诚侃
2018-01-14 | ALL | 龚伟杰 | 今日无要事 | 4/4
2018-01-15 | SFI060 | 李颖琛 | 右侧E2切换A10比左侧慢，现SHR1-》middle和SHR2-》Centre减速传感器加了延时on，目前快了5s，请知晓。9809m和9715m | 3/4 |  |  | 程序 | 李颖琛
2018-01-15 | CV4 | 谢诚侃 | RB107 Op2 RUNBAR里的常开触点坏，引起安全继电器复位故障。更换 | 3/4 |  |  | 备件 | 谢诚侃
2018-01-16 | SUR000 | 李颖琛 | SUR080右侧加装一个蜂鸣报警灯，q点为159q。现因为UR060-070机器人修磨就会报警，所以先未用。 | 3/4 |  |  | 程序 | 李颖琛
2018-01-16 | FO020 | 谢诚侃 | CPU报错，PLC可清除报警,重新RUN一下恢复 | 2/4 |  |  | 其它控制 | 谢诚侃
2018-01-16 | FD035 | 谢诚侃 | 左门压机060做好后，出去时候皮带拖不动。原因是皮带逃出导向轮，现重新涨紧皮带 | 3/4 |  |  | 其它控制 | 谢诚侃
2018-01-16 | E2MC080 | 谢诚侃 | 上层Armostar电源线接头掉落，导致出车进车故障。 | 3/4 |  |  | 线 路 | 谢诚侃
2018-01-16 | FO150 | 谢诚侃 | 做SB时发生过一次，L1 Gi11收到的是SB车型,GO11发给PLC的是LB车型。请注意跟踪 | 2/4 |  |  | 其它控制 | 谢诚侃
2018-01-17 | FO020 | 李颖琛 | CPU两次报错，截图发在交接群了，现将PFE--》zX901_PFEActiveAlarms——》rung12 Alwaysoff掉。请跟踪。 | 2/4 |  |  | 程序 | 李颖琛
2018-01-17 | FO090 | 龚伟杰 | SHR1往WORK位置切换的时候有一次R10位置掉了，维修会再检查一下导轨和导向轮状态。 | 2/4 |  |  | 其它控制 | 龚伟杰
2018-01-17 | CV14 | 龚伟杰 | 98号段出车有一次过了99号段的停止位没有停下来，检查过传感器OK，略微调整了一下位置，再跟踪一下。 | 2/4 |  |  | 其它控制 | 龚伟杰
2018-01-18 | FD010&030 | 李颖琛 | FD010&030TT有过一次变频器始终是1，被inhibit了，程序逻辑问题，已修改。 | 3/4 |  |  | 程序 | 李颖琛
2018-01-18 | E2SO015r | 李颖琛 | Laserscanner更换。 | 3/4 |  |  | 备件 | 李颖琛
2018-01-18 | ALL | 龚伟杰 | 今日无要事 | 4/4
2018-01-19 | CV2 | 谢诚侃 | CL03升降台主动链条磨损，更换 SG29302 | 3/4 |  |  | 机 械 | 谢诚侃
2018-01-19 | CV3 | 龚伟杰 | CL04 RB03维修开关已关闭，I430 I432 FORCE ON | 3/4 |  |  | 程序 | 龚伟杰
2018-01-20 | ERF010 | 谢诚侃 | 进入光栅处理故障后出来，RUNBAR没有复位，机器人就运行起来。对比两年前的程序，发现在当时改造时候删除一台机器人与光栅后，光栅复位成了自动复位。现修改程序，删除错误的语句s_ERF010Cell-->s_B010_SafetyConfigOutputs-->OTE(R01.NoAutoStop) 里的条件 | 3/4 |  |  | 程序 | 谢诚侃
2018-01-20 | CV3 | 龚伟杰 | CL04 RB03控制柜内接触器下桩头电源线缆已经拆除 | 3/4 |  |  | 其它控制 | 龚伟杰
2018-01-20 | FO150 | 龚伟杰 | DOOR1 BACKUP 已放 | 4/4 |  |  | 程序 | 龚伟杰
2018-01-21 | E2LB_DL | 李颖琛 | DL070 新加了laserscan，新加变量为F3_LC4_CLEAR，程序有修改，未过车验证，开线时注意。 | 3/4 |  |  | 程序 | 李颖琛
2018-01-21 | E2HD070 | 李颖琛 | 吸风机已加PLC控制的接触器，变量为EHD070_AAFFAN_Start。现未启用。 | 3/4 |  |  | 程序 | 李颖琛
2018-01-21 | CV3 | 李颖琛 | CL04滚床已拆除，请注意。 | 3/4 |  |  | 程序 | 李颖琛
2018-01-21 | E2MC080 | 谢诚侃 | 下层电机刹车线扯断，脱落。ARMOSTAR内保险丝烧坏更换。保险丝备件领出放在备件箱内目前有四个 | 3/4 |  |  | 其它控制 | 谢诚侃
2018-01-21 | FI060 | 谢诚侃 | 供应商更换电机编码器，目前MR2那个编码器线不好。下个停产日供应商继续修理 | 2/4 |  |  | 其它控制 | 谢诚侃
2018-01-21 | RL170 | 谢诚侃 | 工位拆除原E15&E16&Lcar工装，删除相关程序；工位增加A2 Dump工装，增加相关程序；HMI更新ScrollList,Alarm,Prompt,D网,工装底板图。 | 3/4 |  |  | 程序 | 谢诚侃
2018-01-21 | FI060 | 谢诚侃 | 供应商修改程序；1，将原程序中底板报警变量M3031-M3076中需要的19个变量移至原E15gate报警变量M7021-M7039；HMI修改并下载 2.将1005M的reset线圈程序段中的原4012M：ALL ROBOTS AT HOME替换为M4018：ALL ROBOTS CLEAR OF TRANSFER 3.将FO090的左侧PD导轨在FO80的编码器值由原来的-150更改为-1200， | 3/4 |  |  | 程序 | 谢诚侃
2018-01-22 | FD035 | 张少峰 | 供应商修复一个电机输出轴放在中间文件柜内，可以临时使用 | 2/4 |  |  | 备件 | 张少峰
2018-01-22 | FI060 | 张少峰 | 供应商张雄修改程序 1：FI60程序里Loalarms_UB程序段里关于底板的PPX15-PPX18报警内容重复写了两段，现删除了重复的另外一段，重复的程序段269行往后都进行了删除 2：底板报警中有几个计时器重复引用，现已更改 | 2/4 |  |  | 程序 | 张少峰
2018-01-22 | ALL | 谢诚侃 | 今日无要事 | 4/4
2018-01-23 | RL150 | 龚伟杰 | BARCODE今天早上各种车型都连着好几辆读不出，位置没有松动，擦了下扫描器镜面弄掉点飞溅之后恢复正常，晚上麻烦换一下镜面看看能不能正常使用。 | 3/4 |  |  | 备件 | 龚伟杰
2018-01-23 | CV7 | 龚伟杰 | 24#小车换了条形码阅读器，再跟踪一下看看是不是阅读器问题。换下来旧的先放在抽屉里了。 | 3/4 |  |  | 备件 | 龚伟杰
2018-01-23 | RL150 | 李颖琛 | CLV450扫码头已更换，测试了一辆90，状态OK。 | 3/4 |  |  | 备件 | 李颖琛
2018-01-24 | E15HD | 龚伟杰 | 安全模块故障报错，重新下载程序清除故障后恢复。但之后以太网模块故障自检不通过，插拔断电无效。CV7找来备件重新配IP，工位恢复正常通讯。但IP地址还未固化（DISABLE），远程也无法连接，原因未知。柜子旁边交换机里插了一根白色网线可以使用。晚上麻烦更换工位CPU及安全模块,备件在控制柜里，注意一下版本，IP地址需要再固化一下。 | 2/4 |  |  | 备件 | 龚伟杰
2018-01-24 | E15HD | 李颖琛 | 以太网模块地址已固化，CPU&安全模块已更换。在Logix5000内将以太网模块的子网掩码和网关设置后远程连接恢复。 | 3/4 |  |  | 备件 | 李颖琛
2018-01-24 | AHD&DL | 李颖琛 | HD050的吸风机加了接触器控制，输出点为s_StaHD050_G1.O.Spare07。程序内变量名为HD050_DonaldsonFan_Start | 3/4 |  |  | 线 路 | 李颖琛
2018-01-25 | ALL | 龚伟杰 | 今日无要事 | 4/4
2018-01-25 | ALL | 李颖琛 | 今日无要事 | 4/4
2018-01-26 | CV11 | 谢诚侃 | LT02升降电机有异响，从刹车部件处传出。请夜班维修检查一下。 | 2/4 |  |  | 机 械 | 谢诚侃
2018-01-26 | AUB010 | 谢诚侃 | 右侧Laserscan光束乱，更换与调整镜面无效。更换 | 3/4 |  |  | 备件 | 谢诚侃
2018-01-26 | CV11 | 张少峰 | LT02升降电机夜班维修更换为备用电机，电流4/4.7A，请早班抽空再去听听有无异响.电机备件RM47370中心有，现场JMC区域有CV6拆下的两个升降电机可以用但输出轴上齿轮盘齿数不一样 | 2/4 |  |  | 机 械 | 张少峰
2018-01-26 | SUR000 | 张少峰 | 修改RFID程序，雪橇号寄存器R11138防止时序问题写入上次TAG雪橇号 | 2/4 |  |  | 程序 | 张少峰 | 程序修改记录
2018-01-26 | CV6 | 张少峰 | 修改RFID程序，雪橇号寄存器R11138防止时序问题写入上次TAG雪橇号 | 2/4 |  |  | 程序 | 张少峰 | 程序修改记录
2018-01-27 | ALL | 龚伟杰 | 今日无要事 | 4/4
2018-01-27 | CV4 | 谢诚侃 | RB107右侧LaserScaner E1报警，更换 | 3/4 |  |  | 备件 | 谢诚侃
2018-01-28 | ASOLH | 龚伟杰 | L1 R1启动偏慢，现在将程序里M567和M564的延时从2s改为1s，请注意跟踪。 | 3/4 |  |  | 程序 | 龚伟杰
2018-01-28 | E2UB070 | 谢诚侃 | SHUTTLE线凸轮从动件SE12169备件调至现场，停产日维修班组需要 | 3/4 |  |  | 备件 | 谢诚侃
2018-01-29 | ALL | 龚伟杰 | 今日无要事 | 4/4
2018-01-29 | ALL | 张少峰 | 今日无要事 | 4/4
2018-01-30 | ALL | 龚伟杰 | 今日无要事 | 4/4
2018-01-30 | CV4 | 张少峰 | RB104 BARCODE输出车型信息比实际慢一辆车，重启后恢复 | 2/4 |  |  | 其它控制 | 张少峰
2018-01-31 | FI060 | 龚伟杰 | 内总拼根据空线需求有强制工装信号，现强制已放，请注意恢复。 | 2/4 |  |  | 其它控制 | 龚伟杰
2018-01-31 | ADL_HD_FR | 龚伟杰 | A10吸风自动控制拨动开关处信号线已接好，麻烦夜班走一下线槽，选个空点修改程序。 | 4/4 |  |  | 其它控制 | 龚伟杰
2018-01-31 | CV4 | 龚伟杰 | 横移机新电机在CV4上，需手动测试一下正反转。 | 4/4 |  |  | 其它控制 | 龚伟杰
2018-01-31 | ADL_HD_FR | 滕征 | 打磨机的信号做在S009_DL050_PartPresent内，风机控制输出程序做在s_HDDLCell_Safety / s_zG012_GateBox2，检测打磨头15min未使用切断风机电源，避免频繁启动。 | 4/4 |  |  | 程序 | 滕征 | 程序修改记录
2018-01-31 | CV4 | 滕征 | TC105 电机已测试，方向正确。MOTION STUDIO内有一个选择DECATIVATE MANUAL MODE 这是用该软件控制测试电机动作的；这个选项会使MFP “SYS-F” 指示灯连续闪烁两次；选择MANUAL MODE “SYS-F” 灯不会闪烁，并且可以通过PLC对电机进行控制。 | 4/4 |  |  | 其它控制 | 滕征
2018-02-01 | FI060 | 龚伟杰 | 供应商修改程序，强制了FI060工位里的一些信号764I 7714M | 3/4 |  |  | 程序 | 龚伟杰 | 程序修改记录
2018-02-01 | FO090 | 龚伟杰 | 供应商修改程序，212GATE的layout页面新增了之前漏掉的6个气缸，分别为C137，C147，C93，C104，和UNIT204R上的两个气缸 | 3/4 |  |  | 程序 | 龚伟杰 | 程序修改记录
2018-02-01 | FO090 | 龚伟杰 | FO090 HMI有点问题，今天不要在90号复位110的模式，明天早上供应商来修改 | 2/4 |  |  | 程序 | 龚伟杰
2018-02-01 | ADL_HD_FR | 龚伟杰 | 检测打磨头信号延时调整为5min | 3/4 |  |  | 程序 | 龚伟杰
2018-02-01 | ALL | 张少峰 | 今日无要事 | 4/4
2018-02-02 | ADL_HD_FR | 谢诚侃 | 做后盖的时候，前盖无料后吸风机也停止工作。后盖无料，做前盖。根据打磨机传感器启停；新增变量Dswitch | 3/4 |  |  | 程序 | 谢诚侃
2018-02-02 | FO090 | 谢诚侃 | 供应商HMI已经修改好并下载 | 3/4 |  |  | 程序 | 谢诚侃
2018-02-02 | CV14 | 谢诚侃 | LIFT10横销不动作，电机与销的连接处松脱。现修复。 | 3/4 |  |  | 机 械 | 谢诚侃
2018-02-02 | ALL | 李颖琛 | 今日无要事 | 4/4
2018-02-03 | SUR000 | 谢诚侃 | SUR010升降滚床超沉及升降信号传感器信号线扯断，现已更换 | 3/4 |  |  | 线 路 | 谢诚侃
2018-02-03 | ALL | 李颖琛 | 今日无要事 | 4/4
2018-02-04 | ERF010 | 张少峰 | R1机器人通讯不稳定，维修发现C柜出来网络头部无终端电阻，现加上后稳定，请夜班继续跟踪通讯状态 | 3/4 |  |  | 通 讯 | 张少峰
2018-02-04 | CV6 | 张少峰 | 增加测试位M1615，如想手动输入TAG的雪橇号信息，操作步骤如下： 1.强制M1615为ON 2.在R11138内输入雪橇号 3.把M1660位Turn On，等待其自动Off 4.把M1661位Turn On，等待其自动Off，检查R15028是否为自己输入雪橇号，如正确则恢复M1615，如不正确重复2~4步骤 | 2/4 |  |  | 程序 | 张少峰 | 程序修改记录
2018-02-04 | ALL | 李颖琛 | 今日无要事 | 4/4
2018-02-05 | ALL | 谢诚侃 | 今日无要事 | 4/4
2018-02-05 | ALL | 龚伟杰 | 今日无要事 | 4/4
2018-02-06 | AMC010 | 谢诚侃 | 增加需要更换R1，R2 SPR时的报警。K721，K162 | 3/4 |  |  | 程序 | 谢诚侃
2018-02-06 | ALL | 龚伟杰 | 今日无要事 | 4/4
2018-02-07 | CV7 | 李颖琛 | 24#小车将条码头向外移动1cm，目前运行状态尚可。 与DEMC的顾学峰和王玉武确认过了，过年停产将松掉的条码铝板固定螺丝要用螺纹胶紧固后重新拧紧。新的条码贴上后确保其平整。 | 3/4 |  |  | 其它控制 | 李颖琛
2018-02-07 | E2UB | 李颖琛 | 由于产量要求不高，shuttle线高速从1900改到1200，切换位SHTPRB_LowerSpeed | 3/4 |  |  | 程序 | 李颖琛
2018-02-07 | E2MC010 | 龚伟杰 | 维修发现LIFTER上升到位之后10号与20号之间水平度有点落差，明天会仔细检查，目前修改程序R1抓完料开始涂胶之后lifter再上升，避免一直停在高位。切换位GWJ20180207 | 2/4 |  |  | 程序 | 龚伟杰 | 程序修改记录
2018-02-07 | AMC040 | 龚伟杰 | 更换工位内的扫描器镜面，白天再跟踪一下。 | 2/4 |  |  | 其它控制 | 龚伟杰
2018-02-08 | AMC020 | 李颖琛 | 右侧LS F9报警。已更换。 | 3/4 |  |  | 备件 | 李颖琛
2018-02-08 | EHD | 李颖琛 | 吸风机已启用。打磨机检测开关的点为BK01.I.D07。 打磨机放好5min后会停止， 光栅5分钟没碰也会停。 | 3/4 |  |  | 其它控制 | 李颖琛
2018-02-08 | CV4 | 李颖琛 | CV4有过一次90在CL131没下降，程序内9798m被清零，正常情况是on的。请继续跟踪是否有特殊情况引起。 | 3/4 |  |  | 其它控制 | 李颖琛
2018-02-08 | CV4 | 龚伟杰 | 夜班跟踪下来M9798 M9565一直常ON没有变化，现在程序里将两个变量FORCE ON | 3/4 |  |  | 程序 | 龚伟杰
2018-02-09 | CV8 | 李颖琛 | RB01的电机固定螺丝断，生产结束后尝试取断螺丝失败，目前临时固定，马工安排维修C班停产日检修，请知晓。 | 2/4 |  |  | 机 械 | 李颖琛
2018-02-09 | CV7 | 李颖琛 | 因为TS231的岔道角度影响新导轨安装，王玉武将CV7TS231岔道小盒的网络终端电阻，换到TS262小盒里。TS231已断电。请继续跟踪。 | 3/4 |  |  | 其它控制 | 李颖琛
2018-02-09 | FO150 | 谢诚侃 | 操作HMI误按了L2，R2 CapChange指令，机器人无此功能，调用空程序Style27，现断开CapChange指令。JFM150L2-->zS001_MaintInitiate-->第2行；JFM150R2-->zS001_MaintInitiate-->第2行 | 3/4 |  |  | 程序 | 谢诚侃
2018-02-10 | AMC040 | 李颖琛 | 更换靠门侧的LS。 | 3/4 |  |  | 其它控制 | 李颖琛
2018-02-10 | ALL | 谢诚侃 | 今日无要事 | 4/4
2018-02-11 | ALL | 龚伟杰 | 今日无要事 | 4/4
2018-02-11 | ALL | 谢诚侃 | 今日无要事 | 4/4
2018-02-12 | ALL | 李颖琛 | 今日无要事 | 4/4
2018-02-12 | CV9 | 龚伟杰 | 新增RB060放走空雪橇变量BypassSkid，未测试未启用 | 2/4 |  |  | 程序 | 龚伟杰 | 程序修改记录
2018-02-13 | E2SO05 | 李颖琛 | 有过一次watchdog超时故障，复位后重新下载后恢复，现将safetyTask属性里的watchdog时间从18ms加到30ms。 | 3/4 |  |  | 其它控制 | 李颖琛
2018-02-13 | ALL | 龚伟杰 | 2月份停产前备份已完成，请注意更新 | 4/4 |  |  | 程序 | 龚伟杰
2018-02-13 | AUB000 | 龚伟杰 | LIFTER5 升降臂同步轮键销损坏导致松脱逃出，重新配好键销压板后安装同步轮及新皮带，新同步轮备件SG47400 SG47401 | 3/4 |  |  | 备件 | 龚伟杰
2018-02-14 | SFI000 | 李颖琛 | 20#和CV14 10#段生产结束请空出。 | 3/4 |  |  | 其它控制 | 李颖琛
2018-02-14 | SFI100 | 李颖琛 | G1和J1箱内无电，维修翻线槽后恢复。早班生产结束后进工位将附近线槽内的T头紧固，请继续跟踪。 | 3/4 |  |  | 通 讯 | 李颖琛
2018-02-14 | CV4 | 谢诚侃 | CV4 C4柜E1-51CB，E5-46CB开关断，传感器与电机线拆下 | 3/4 |  |  | 其它控制 | 谢诚侃
2018-02-14 | SFI000 | 谢诚侃 | 20#和CV14 10#段空出。 | 3/4 |  |  | 其它控制 | 谢诚侃
2018-02-15 | ALL | 李颖琛 | CV3，FO000,UR000的超时报警灯暂时关闭，生产时请开启。 | 3/4 |  |  | 其它控制 | 李颖琛
2018-02-15 | SUR000 | 李颖琛 | slot5通讯线检查,所有D头已更换，其他未见明显异常，开线请继续跟踪。 Slot6，node8（UR060）—》node9（UR090）这根线在UR090工位里被线槽压破，已更换，开线请继续跟踪。 | 3/4 |  |  | 通 讯 | 李颖琛
2018-02-16 | AUB000 | 谢诚侃 | Lift5升降电机更换，由于没有料，开班需要验证。现在自动和手动模式FOREC OFF | 2/4 |  |  | 其它控制 | 谢诚侃
2018-02-16 | FO090 | 谢诚侃 | 左右侧坦克链通讯电缆制作，左侧也放入新的坦克链。工位没有通电尚未测试。 | 2/4 |  |  | 通 讯 | 谢诚侃
2018-02-16 | FO090 | 谢诚侃 | 主控柜内40A的电源模块RM86118损坏，成途更换 | 3/4 |  |  | 备件 | 谢诚侃
2018-02-17 | CV4 | 张少峰 | TC105横移机更换为链条式，CL103拆除，程序中中断CL103升降和横移条件，初步已经测试过车，等待开线验证 | 3/4 |  |  | 机 械 | 张少峰 | 程序修改记录
2018-02-18 | CV4 | 李颖琛 | TC105横移机链条松紧已调整，ADV到位用了0.4s延时。 B班对其进行了润滑。 自动动了2辆车，状态OK，请继续跟踪。 | 3/4 |  |  | 其它控制 | 李颖琛
2018-02-18 | FO140 | 李颖琛 | 左右两台激光发生器分别增加的两个安全继电器，第二个供应商接线已完成。 输出为JFM140M2.O.Spare06。 请注意，这两个控制箱的电源为220V。 | 3/4 |  |  | 其它控制 | 李颖琛
2018-02-18 | CV7 | 李颖琛 | zone8，9早上贴完条码后，发现是质量差的条码，安装方式也不好，上电后频繁报错，已要求供应商重贴。 Zone27，29是质量好的条码，下午安装也OK，目前测试OK， 还要求zone11要换掉，A10处的条码要恢复，请后面几天跟踪。 | 2/4 |  |  | 其它控制 | 李颖琛
2018-02-19 | CV7 | 谢诚侃 | ZONE8,9段沉头螺丝重新安装，条形码重贴。自动运行过车 | 3/4 |  |  | 其它控制 | 谢诚侃
2018-02-19 | CV14 | 谢诚侃 | Lifter4上升超沉，程序里寄存器与新的变频器有重复。修改程序 | 3/4 |  |  | 程序 | 谢诚侃
2018-02-19 | AUB000 | 谢诚侃 | Lift5升降电机零位已设置 | 3/4 |  |  | 程序 | 谢诚侃
2018-02-20 | SUR000 | 谢诚侃 | 100号发生数次滚床无减速，雪橇冲过头现象。请夜班继续跟踪检查 | 2/4 |  |  | 其它控制 | 谢诚侃
2018-02-20 | E18_DL | 谢诚侃 | 宇方修改程序；1.DL030R2&DL035R3机器人程序更改为G3标准。 2.DL030上件台更换为4车型共用，恢复E2LB程序。 3.DL050下件台更换为4车型共用，恢复E2LB程序。 | 3/4 |  |  | 程序 | 谢诚侃
2018-02-20 | E210_HD020 | 谢诚侃 | 宇方修改程序；1.HD020&HD025&HD030&HD040工装更换为3车型共用，恢复E2SB程序。2.HD050R2机器人更名为HD060R1。 | 3/4 |  |  | 程序 | 谢诚侃
2018-02-20 | CV10 | 龚伟杰 | 1.UR100到CV10 LT01的光栅位置不好，升降时容易触发光栅，目前临时修改程序门复位时不检测光栅2.生产结束后DEMC会调整LT100的雪橇夹头 3.CIMPLICITY 已初步完成 | 2/4 |  |  | 程序 | 龚伟杰
2018-02-20 | CV12 | 龚伟杰 | 手动操作RB02 REVERSE M1427 RUNG17有一行条件问题，现ALWOFF | 3/4 |  |  | 程序 | 龚伟杰
2018-02-20 | SUR000 | 龚伟杰 | UR100冲出头怀疑是机运线联动问题，目前修改程序等升降机进车到位之后UR90再出车，早班再跟踪一下。 | 2/4 |  |  | 程序 | 龚伟杰
2018-02-20 | FO090 | 龚伟杰 | 供应商修改程序 | 3/4 |  |  | 程序 | 龚伟杰 | 程序修改记录
2018-02-20 | CV10 | 龚伟杰 | 供应商修改程序 | 3/4 |  |  | 程序 | 龚伟杰 | 程序修改记录
2018-02-20 | CV14 | 龚伟杰 | 供应商修改程序 | 3/4 |  |  | 程序 | 龚伟杰 | 程序修改记录
2018-02-20 | SFI000 | 龚伟杰 | 供应商修改程序 | 3/4 |  |  | 程序 | 龚伟杰 | 程序修改记录
2018-02-20 | SUR000 | 龚伟杰 | 供应商修改程序 | 3/4 |  |  | 程序 | 龚伟杰 | 程序修改记录
2018-02-20 | RL080 | 龚伟杰 | 供应商修改程序 | 3/4 |  |  | 程序 | 龚伟杰 | 程序修改记录
2018-02-20 | JFM120 | 龚伟杰 | 供应商修改程序 | 3/4 |  |  | 程序 | 龚伟杰 | 程序修改记录
2018-02-20 | JFM130 | 龚伟杰 | 供应商修改程序 | 3/4 |  |  | 程序 | 龚伟杰 | 程序修改记录
2018-02-21 | BDC | 谢诚侃 | A600操作台操作部分通讯卡坏，现用HMI的通讯卡替换。HMI现无显示 | 2/4 |  |  | 配 置 | 谢诚侃
2018-02-21 | CV10 | 龚伟杰 | 1.CIMPLICITY界面已修改2.LT10供应商调整配重块，麻烦白天再跟踪一下电流 | 3/4 |  |  | 程序 | 龚伟杰
2018-02-21 | E18_DL | 龚伟杰 | 上料工位内板检测防错失效（无内板机器人才能启动），现已修改程序 | 3/4 |  |  | 程序 | 龚伟杰
2018-02-21 | SUR000 | 龚伟杰 | UROOO-->CV14的车型中间变量R30153赋值条件有问题，只检测了UR010的到位信号，导致10号没车时90号车型就无法传递，现已修改 | 3/4 |  |  | 程序 | 龚伟杰
2018-02-22 | SUR000 | 谢诚侃 | 带侧围内板的底板BYPASS车型经过UR090的光栅有碰撞，已通知供应商整改，整改前请勿带内板的底板上UR线 | 3/4 |  |  | 其它控制 | 谢诚侃
2018-02-22 | ALL | 谢诚侃 | 仓库D网通讯电缆备件无，有一根5米电缆在我们备件柜里，请知晓 | 2/4 |  |  | 备件 | 谢诚侃
2018-02-22 | FO130 | 李颖琛 | 供应商修改程序 1. JFM130 JG04工位更新E210车型传感器防错条件。 2. JFM130 JG04工位更新HMI画面，原对中台工装Layout图增加复位和帮助按钮 | 3/4 |  |  | 程序 | 李颖琛 | 程序修改记录
2018-02-22 | RL080 | 李颖琛 | 供应商修改程序 1. RL080 工位L1，R1机器人增加焊极帽修磨计数及复位功能。 | 3/4 |  |  | 程序 | 李颖琛 | 程序修改记录
2018-02-23 | FO000 | 张少峰 | 总拼ANDON部分字没有显示，晚上帮忙叫曹鸣晓把总拼ANDON内连接线更换下 | 2/4 |  |  | 配 置 | 张少峰
2018-02-23 | AUB000 | 张少峰 | LIFT5电机输出轴和主动轮之间松动，晚上维修会更换主动轮 | 2/4 |  |  | 机 械 | 张少峰
2018-02-23 | FO000 | 谢诚侃 | 总拼暗灯电缆已更换，恢复显示 | 4/4 |  |  | 配 置 | 谢诚侃
2018-02-23 | RL140_170 | 谢诚侃 | 170工位E2LB车型发生机器人收不到车型的情况，原因是160条形码扫描头的电缆接松脱引起，请注意 | 3/4 |  |  | 其它控制 | 谢诚侃
2018-02-23 | SUR000 | 谢诚侃 | UR090光栅已经移动过，有车型BYPASS时请跟踪 | 3/4 |  |  | 其它控制 | 谢诚侃
2018-02-24 | ALL | 龚伟杰 | 供应商提交门盖网络电源图，已放入交接文件夹和电气图纸文件夹 | 3/4 |  |  | 其它控制 | 龚伟杰
2018-02-24 | ALL | 谢诚侃 | 今日无要事 | 4/4
2018-02-25 | ERF010 | 龚伟杰 | R1拍照检测已恢复，BYPASS取消 | 3/4 |  |  | 程序 | 龚伟杰
2018-02-25 | AMC010 | 李颖琛 | LH load出的LS有E1报警，已更换。 | 3/4 |  |  | 其它控制 | 李颖琛
2018-02-26 | ALL | 龚伟杰 | 今日无要事 | 4/4
2018-02-26 | ALL | 李颖琛 | 今日无要事 | 4/4
2018-02-27 | SUR000 | 龚伟杰 | 修改BARCODE扫码程序，调整车型设置 | 3/4 |  |  | 程序 | 龚伟杰
2018-02-27 | CV2 | 龚伟杰 | 修改BARCODE扫码程序，调整车型设置 | 3/4 |  |  | 程序 | 龚伟杰
2018-02-27 | CV3 | 龚伟杰 | 修改BARCODE扫码程序，调整车型设置 | 3/4 |  |  | 程序 | 龚伟杰
2018-02-27 | CV10 | 龚伟杰 | 更新AB_GE INTERLOCK，放在交接文件夹里 | 3/4 |  |  | 其它控制 | 龚伟杰
2018-02-27 | E18_DL | 龚伟杰 | 后盖生产结束后宇方调试断电，开线时注意状态，1号机里是最新程序 | 3/4 |  |  | 其它控制 | 龚伟杰
2018-02-27 | CV5 | 李颖琛 | 修改BARCODE扫码程序，调整车型设置 | 3/4 |  |  | 程序 | 李颖琛
2018-02-27 | CV6 | 李颖琛 | 修改BARCODE扫码程序，调整车型设置 | 3/4 |  |  | 程序 | 李颖琛
2018-02-27 | E2MC010 | 李颖琛 | lift摆臂轮松脱，lift掉落，pallet电机壳坏。已更换。用的是后花园SG23983。中心调了一个新的过来。 | 3/4 |  |  | 备件 | 李颖琛
2018-02-28 | ALL | 龚伟杰 | 今日无要事 | 4/4
2018-02-28 | ALL | 李颖琛 | 今日无要事 | 4/4 |  |  |  | 李颖琛
2018-03-01 | FO120 | 谢诚侃 | 发生70号站点通讯故障，更换通讯HMI D头请跟踪状态。 | 2/4 |  |  | 通 讯 | 谢诚侃
2018-03-01 | ALL | 李颖琛 | 今日无要事 | 4/4 |  |  |  | 李颖琛
2018-03-02 | ASORH | 张少峰 | 右边R2启动比左侧围R2启动慢，现修改启动延时R7021从150到50，现基本一致 | 2/4 |  |  | 程序 | 张少峰 | 程序修改记录
2018-03-02 | ALL | 谢诚侃 | 今日无要事 | 4/4
2018-03-03 | E2SO015L | 龚伟杰 | M1柜内安全模块通讯报红灯，断电之后恢复，再继续跟踪一下 | 3/4 |  |  | 通 讯 | 龚伟杰
2018-03-03 | FI000 | 龚伟杰 | FI130近电机处短皮带磨损，导致车冲过头，现已更换，请注意跟踪 | 3/4 |  |  | 其它控制 | 龚伟杰
2018-03-03 | ALL | 谢诚侃 | 今日无要事 | 4/4
2018-03-04 | SUR000 | 龚伟杰 | SUR100前进滚床变频器更换，手动调试过，请注意跟踪 | 3/4 |  |  | 备件 | 龚伟杰
2018-03-04 | FI000 | 龚伟杰 | FI090转台通讯电缆放了根新的进去，已测试，目前还是用旧的 | 3/4 |  |  | 备件 | 龚伟杰
2018-03-04 | CV14 | 谢诚侃 | 供应商修改程序1. 更新D1 HMI，增加Lift10 维修插杆，皮带检测，维修开关报警，网络节点PLC诊断程序及报警 2. 调整Lift10 皮带，调整下降最低位向下5Cm，变频器编码器反馈归零 3. 由于CV10 增加一个停车位，原SW42队列长度不足，扩展SW42队列至FIFO16，增加队列传递程序 4. 调试SW69开放手动切换功能，新维修区可以拉小车进去 | 3/4 |  |  | 程序 | 谢诚侃 | 程序修改记录
2018-03-04 | FO000 | 谢诚侃 | 供应商修改程序1. Code010 Rung 74 增加R12030[8]=3 2. Code060 Rung74 增加 R10030[8]=3 3. Code160 Rung74 增加R11038=3 | 3/4 |  |  | 程序 | 谢诚侃 | 程序修改记录
2018-03-04 | FO130 | 谢诚侃 | 1. A10单独用的勾销和ACAR车型公用的勾销分开，删除DEMC.3。 2. E2车型的DUMP恢复正常气路，删除DEMC.4。 3. A2车型UN218S_C212.PX1传感器故障修复，删除DEMC.6屏蔽信号。 4. E2车型3号孔只有气缸，未安装勾销，暂时用DEMC.5断开输出，完成信号用CLAMP6的完成信号屏蔽。 5. ACAR公用车型传感器PPX16，PPX21安装，PPX8取消屏蔽，删除DEMC.9标记。 6. E2车型jobdata里面PPX15启用,删除DEMC.30 | 3/4 |  |  | 程序 | 谢诚侃 | 程序修改记录
2018-03-04 | CV10 | 谢诚侃 | 1. CV10 TC60 增加停止位Position3 ，横移机中间增加停止位Position2，横移机中间停一辆车。 2. CV10 更新所有HMI画面，更新报警内容。 | 3/4 |  |  | 程序 | 谢诚侃 | 程序修改记录
2018-03-04 | FO090 | 谢诚侃 | 1：新增报警2126M，为FO110工位UL1机器人的ESTOP报警，对应报警触摸屏已做更新 2：更改R23导轨RAIL LOCK 的锁紧信号之前错误的写成了767I，已更改为正确的768I | 3/4 |  |  | 程序 | 谢诚侃 | 程序修改记录
2018-03-05 | CV7 | 李颖琛 | 13#小车左侧传感器不稳定，更换Y型线后恢复，请继续跟踪。 | 3/4 |  |  | 备件 | 李颖琛
2018-03-05 | FO120 | 谢诚侃 | L1通讯不稳定，机器人内D头更换，请跟踪 | 3/4 |  |  | 通 讯 | 谢诚侃
2018-03-06 | CV3 | 李颖琛 | LT02升降运行时479i的GAP光电抖动，造成刹车报警。支架已调整紧固，报警条件已修改。 LT02下降位偏高，出车时抖动明显。RB04框架开裂，已烧焊，下降位向下调整15mm。 | 3/4 |  |  | 其它控制 | 李颖琛 | 程序修改记录
2018-03-06 | CV10 | 李颖琛 | 供应商修改HMI,程序已提交。 | 3/4 |  |  | 其它控制 | 李颖琛
2018-03-06 | CV14 | 龚伟杰 | LIFT10升降机有一次下降编码器反馈值超程，和供应商说过了，再跟踪一下 | 3/4 |  |  | 其它控制 | 龚伟杰
2018-03-07 | ADL015 | 李颖琛 | D6网段Busoff。更换了ADL015转台内的通讯电缆。请继续跟踪。 | 3/4 |  |  | 通 讯 | 李颖琛
2018-03-07 | E2MC | 龚伟杰 | 东昌后花园的电机已经试过，可以使用 | 3/4 |  |  | 备件 | 龚伟杰
2018-03-07 | AHD&DL | 龚伟杰 | D8网段NODE33模块跳过一次通讯，断电之后恢复，请注意跟踪 | 2/4 |  |  | 通 讯 | 龚伟杰
2018-03-08 | FO150 | 谢诚侃 | Door1故障，现在用140号出去的门BACKUP | 2/4 |  |  | 其它控制 | 谢诚侃
2018-03-08 | ESO | 谢诚侃 | ESO暗灯板有一块显示板坏，备件RM49727在东昌调来，请现场维修开升降车更换下。 | 2/4 |  |  | 其它控制 | 谢诚侃
2018-03-08 | E2HD020 | 谢诚侃 | 工位任意一台机器人故障会引起其他机器人HOLD，会引起其他故障。程序修改，故障后不影响其他机器人运行 | 3/4 |  |  | 程序 | 谢诚侃
2018-03-08 | CV7 | 张少峰 | ZONE8多增加两个停止位,第二辆车停止位会在TS262前面附近停止，请注意跟踪状态，如有问题可以将ZONE8数量减少1不让ZONE19连续出车 | 2/4 |  |  | 程序 | 谢诚侃
2018-03-08 | AHD&DL | 龚伟杰 | D8网段NODE33模块通讯故障，更换8通到模块的通讯线之后恢复，生产结束后维修会整理走线，请注意跟踪 | 3/4 |  |  | 通 讯 | 龚伟杰
2018-03-08 | FO150 | 龚伟杰 | DOOR1 BACKUP 已放 | 4/4 |  |  | 程序 | 龚伟杰
2018-03-08 | ESO | 龚伟杰 | ESO暗灯板已更换 | 4/4 |  |  | 其它控制 | 龚伟杰
2018-03-09 | E15_HD | 谢诚侃 | 35R11不启动拍照，HMI被BYPASS。修修改程序，只要机器人在HOME就复位取消BYPASS | 3/4 |  |  | 程序 | 谢诚侃
2018-03-09 | ALL | 龚伟杰 | 今日无要事 | 4/4
2018-03-10 | FO090 | 李颖琛 | ML1坦克链固定支架脱焊，卡在导轨下。 明显坏的信号线已更换。24V电源线临时对接。测试运行OK。 过年这个支架供应商拆过，重装时估计未烧好。 晚上需安排维修检查其他的并加固。 | 2/4 |  |  | 其它控制 | 李颖琛
2018-03-10 | E2MC010 | 李颖琛 | lift链条检测传感器有松动，生产结束后需检查调整。 | 2/4 |  |  | 其它控制 | 李颖琛
2018-03-10 | E2MC010 | 龚伟杰 | 修改LIFTER链条检测程序，增加变量LifterChainSensorFault，任何一个传感器不亮时置位，只能程序里复位，请注意跟踪。 | 3/4 |  |  | 程序 | 龚伟杰
2018-03-10 | E2MC | 龚伟杰 | 两个PALLET升降机链条传感器距离已调整并紧固 | 4/4 |  |  | 其它控制 | 龚伟杰
2018-03-10 | E2SO | 龚伟杰 | 四个PALLET升降机链条传感器距离已调整并紧固 | 4/4 |  |  | 其它控制 | 龚伟杰
2018-03-11 | E2SO050L | 李颖琛 | 50&80的lift，修改LIFTER链条检测程序，增加变量LifterChainFault，任何一个传感器不亮时置位，只能程序里复位，请注意跟踪。 | 3/4 |  |  | 程序 | 李颖琛
2018-03-11 | E2SO050R | 李颖琛 | 50&80的lift，修改LIFTER链条检测程序，增加变量LifterChainFault，任何一个传感器不亮时置位，只能程序里复位，请注意跟踪。 | 3/4 |  |  | 程序 | 李颖琛
2018-03-11 | E2MC090 | 李颖琛 | 90的lift，修改LIFTER链条检测程序，增加变量LifterChainFault，任何一个传感器不亮时置位，只能程序里复位，请注意跟踪。 | 3/4 |  |  | 程序 | 李颖琛
2018-03-11 | FO130 | 谢诚侃 | HMI驱动程序损坏，更换CF卡。供应商最新的程序不能使用，现用改造前的程序下载20171231。已通知王玉武检查 | 2/4 |  |  | 程序 | 谢诚侃
2018-03-11 | E2SO050 | 谢诚侃 | 链条传感器发生信号丢失现象，调整传感器位置。请跟踪。链条未发现异常 | 2/4 |  |  | 其它控制 | 谢诚侃
2018-03-12 | CV14 | 李颖琛 | lift4的导轨销电机侧的联轴器无支头螺丝，位置往后跑了，两侧联轴器脱开，导轨销无动作。拆开该机构，调整联轴器。 | 2/4 |  |  | 机 械 | 李颖琛
2018-03-12 | CV6 | 李颖琛 | RB01的SBGS后盖拍照，5辆报警4辆。查看发现可能角度偏，现调整，非GS目前OK，晚上过GS时需在线跟踪并调整。再不行需留车标定。 | 2/4 |  |  | 其它控制 | 李颖琛
2018-03-12 | E2UB010 | 李颖琛 | 下午有过一辆95（SB高配），L1将后围放上后报警PPE3常亮（该光电是低配亮，高配不亮）。维修临时拆了做了一辆。 再有95时需对其进行调整。 | 4/4 | 夜班未发生 |  | 其它控制 | 李颖琛
2018-03-12 | CV11 | 谢诚侃 | LT02升降电机驱动轮电机与链轮有间歇，上升位会丢失，现切换备用电机。电流正常，请跟踪 | 3/4 |  |  | 其它控制 | 谢诚侃
2018-03-12 | CV6 | 谢诚侃 | RB01 GS拍摄正常，未报警 | 3/4 |  |  | 其它控制 | 谢诚侃
2018-03-13 | E2LB DL030 | 李颖琛 | 1，机器人R2，R3在做30#工位的工序，走几小段轨迹时，触碰LC1光栅，机器人不会停。 2，LC1光栅是自复位 现修改程序，在30#工位的V100_DL030R02Common，V100_DL030R03Common里的.motionenable前加了LC1OK的条件。在机器人工作时碰LC会停下HOLD。LC1需手动按RUNBAR复位。 | 3/4 |  |  | 程序 | 李颖琛
2018-03-13 | CV4 | 李颖琛 | CL114升降电机漏油，备件已调至现场，维修周末更换。 | 2/4 |  |  | 其它控制 | 李颖琛
2018-03-13 | CV4 | 龚伟杰 | CL114升降电机SG10297麻烦早班再联系一下东昌 | 2/4 |  |  | 备件 | 龚伟杰
2018-03-13 | CV10 | 龚伟杰 | RB010减速传感器离雪橇偏远，生产结束后维修调整，请注意跟踪。 | 2/4 |  |  | 其它控制 | 龚伟杰
2018-03-14 | AMC020 | 李颖琛 | slot6 35#模块的04，05点常亮，现程序内强制，模块已交给维修，抽空更换。 | 2/4 |  |  | 其它控制 | 李颖琛
2018-03-14 | CV5 | 李颖琛 | 今天生产反映sb时80#的队列少了一个。看下来没明显异常。请继续跟踪。 | 2/4 |  |  | 其它控制 | 李颖琛
2018-03-14 | ALL | 龚伟杰 | 今日无要事 | 4/4
2018-03-15 | E210_HD020 | 谢诚侃 | 吸风机控制接触器电缆接线，070HD J1柜内，s_HD070_J1.O1.Spare07,接触器强电部分明日继续。 | 2/4 |  |  | 其它控制 | 谢诚侃
2018-03-15 | CV7 | 龚伟杰 | CV7 E2区域失电，控制柜里4个使能接触器都没吸合，程序里有使能条件，1734 IO模块断电重启后恢复正常，怀疑以太网波动引起的，再跟踪一下。 | 3/4 |  |  | 其它控制 | 龚伟杰
2018-03-16 | E210_HD020 | 谢诚侃 | 30号工位以太网报警频繁，E2HD040处模块接头送，翻转台动作后引起，现已紧固，未发生报警 | 3/4 |  |  | 通 讯 | 谢诚侃
2018-03-16 | E210_HD020 | 谢诚侃 | 吸风机自动开关已完成，新增FANSWITCH变量。70R1机器人停止工作三分钟后吸风机停止工作。 | 3/4 |  |  | 其它控制 | 谢诚侃
2018-03-16 | ALL | 龚伟杰 | 今日无要事 | 4/4
2018-03-17 | FO150 | 李颖琛 | 增加WaterMonitor_FO140_1，aterMonitor_FO140_2，WaterMonitor_FO150_1，aterMonitor_FO150_2变量用于计数监控。后续待机器人组确认后添加。 | 2/4 |  |  | 程序 | 李颖琛
2018-03-17 | CV14 | 李颖琛 | 28#小车与10#锁紧机构干涉，个人认为锁紧连杆太长，使其转动不充分。 已和唐东海确认明日调整。 | 2/4 |  |  | 机 械 | 李颖琛
2018-03-17 | CV10 | 李颖琛 | 今天发生了一次85的bypass车从CV10进FI后，后续所有的车都是变成85，看下来是CV10的BypassRB110Style_ToNext变量没有清零，始终值是那个85。 现修改了程序，110空出后将该变量清零。 后续如果有bypass车型时需注意跟踪。 | 3/4 |  |  | 程序 | 李颖琛
2018-03-17 | ALL | 谢诚侃 | 今日无要事 | 4/4
2018-03-18 | CV4 | 李颖琛 | cl114电机已更换 | 3/4 |  |  | 其它控制 | 李颖琛
2018-03-18 | CV14 | 李颖琛 | lift10导轨销连杆已调整，明日c班会将28#小车放出。 | 3/4 |  |  | 其它控制 | 李颖琛
2018-03-18 | BDC | 谢诚侃 | 600操作台更换通讯模块，状态依旧不好。模块状态无。暂时不用。 | 2/4 |  |  | 通 讯 | 谢诚侃
2018-03-18 | SUR010 | 谢诚侃 | 供应商修改程序；UR010 UR020 UR030 A2车型写入 2.UR010 ping2删除 共两个气缸C111 C112 3.气路图更新UR010 020 030 STATION画面UNIT重做 | 3/4 |  |  | 程序 | 谢诚侃
2018-03-18 | FO060 | 谢诚侃 | HMI触摸失灵，更换 | 3/4 |  |  | 备件 | 谢诚侃
2018-03-18 | CV10 | 谢诚侃 | 供应商修改程序；1.校正RB010和RB110滚床速度 2. CV10 增加RB095PX2传感器，防止滚床坠落，更新HMI报警 | 3/4 |  |  | 程序 | 谢诚侃
2018-03-18 | ERF010 | 谢诚侃 | 供应商修改程序；1. ERF010 增加J2-1 模块的0，1，2，3四个通道两个区扫，安装以及完成， 2. 新增两个区扫功能验证失败，机器人和区扫干涉范围太多，无法满足使用需求，暂时没有启用，程序中切断 | 2/4 |  |  | 程序 | 谢诚侃
2018-03-19 | RL170 | 龚伟杰 | HMI漂移严重，修正无效，麻烦夜班帮忙换一下。 | 2/4 |  |  | 其它控制 | 龚伟杰
2018-03-19 | RL170 | 谢诚侃 | HMI损坏，换面板后有报错，整个更换。20180122的程序的下载 | 3/4 |  |  | 备件 | 谢诚侃
2018-03-19 | E210_HD020 | 谢诚侃 | DL045号工位上线有BUG，在没有料的时候误触发后会DL040R1会不启动抓35号工位上的内板。现修改程序，当只有DL045工位上工件才能选择上线功能呢个 | 3/4 |  |  | 程序 | 谢诚侃
2018-03-19 | E210_RD035 | 谢诚侃 | 60号工位发生过以太网通讯不稳定，未发现异常后自己恢复。已检查相关接头。请注意跟踪 | 3/4 |  |  | 通 讯 | 谢诚侃
2018-03-20 | E2SO010L | 龚伟杰 | E2SO010到上层IT交换机的网线断，导致所有车型无法传给E2SO右边。IT来了之后剪掉PLC端和交换机端各一段网线重新做水晶头之后网络恢复。 | 3/4 |  |  | 通 讯 | 龚伟杰
2018-03-20 | ALL | 龚伟杰 | 3月程序备份已完成，请注意更新 | 4/4 |  |  | 程序 | 龚伟杰
2018-03-20 | AMC040 | 李颖琛 | TC01回到50#时传感器不亮，光耀调整位置后过头。现将其重新调整，并把低速1300-》1000. | 3/4 |  |  | 其它控制 | 李颖琛
2018-03-21 | E210_HDL020 | 张少峰 | 60工位通讯故障，陈晔华将上端Staubli线缆动了动就恢复了，现将电缆重新捆扎，请注意跟踪 | 2/4 |  |  | 通 讯 | 张少峰
2018-03-21 | RL140_170 | 张少峰 | 140~150跑到一半停止出现两次，维修手动释放刹车拉到位，未看到原因，晚上请跟踪下 | 2/4 |  |  | 其它控制 | 张少峰
2018-03-21 | RL030 | 张少峰 | Clamp6_E2两个夹头关闭慢影响机器人启动，现场节流阀看过都最大了，晚上维修会清理飞溅 | 2/4 |  |  | 其它控制 | 张少峰
2018-03-21 | CV4 | 李颖琛 | 这几天CV4做的比较慢，RL线容易塞。为了不然生产人员找借口，TC05速度80%提升到90%。 | 3/4 |  |  | 程序 | 李颖琛
2018-03-21 | RL140_170 | 李颖琛 | 陈烨华反应他们看见故障时LS闪过，清理后一晚没发生过，请继续跟踪。 | 3/4 |  |  | 其它控制 | 李颖琛
2018-03-22 | CV9 | 谢诚侃 | 解垛机后面工位空出，停产日需要安装雪橇检具。 | 3/4 |  |  | 其它控制 | 谢诚侃
2018-03-22 | E2SO070R | 谢诚侃 | 无线模块更换信号线 | 3/4 |  |  | 其它控制 | 谢诚侃
2018-03-22 | ALL | 李颖琛 | 今日无要事 | 4/4
2018-03-23 | FI060 | 谢诚侃 | GATE坦克链备用通讯电缆更换 | 3/4 |  |  | 备件 | 谢诚侃
2018-03-23 | CV11 | 谢诚侃 | LT02备用电机SEW过来看过以后说刹车组件内生锈，减震片锈浊，建议更换刹车组件，BMG系列 | 3/4 |  |  | 备件 | 谢诚侃
2018-03-23 | ASORH | 谢诚侃 | 提速L1 ZONE8和L2 ZONE4干涉区建立。程序修改 | 3/4 |  |  | 程序 | 谢诚侃
2018-03-24 | CV3 | 龚伟杰 | TC02 TC03横移机已更换，变频器参数及高低速都调整过，请注意跟踪运行状态 | 3/4 |  |  | 其它控制 | 龚伟杰
2018-03-24 | CV3 | 龚伟杰 | CV3横移链条REV的时候两个电机之间连接杆断，现已更换，之后会安排对车间里的链条状态进行检查 | 3/4 |  |  | 其它控制 | 龚伟杰
2018-03-25 | CV2 | 龚伟杰 | TC01横移机已更换，变频器参数及高低速都调整过，请注意跟踪运行状态 | 3/4 |  |  | 其它控制 | 龚伟杰
2018-03-25 | BDC | 龚伟杰 | A600操作频率比较高，现在将A500显示屏的通讯卡换到A600，方便排故 | 3/4 |  |  | 通 讯 | 龚伟杰
2018-03-26 | ASOLH | 谢诚侃 | 提速L1 ZONE9和L2 ZONE5干涉区建立。程序修改 | 3/4 |  |  | 程序 | 谢诚侃
2018-03-26 | ALL | 张少峰 | 宇方提交程序在交接里但没有修改说明，请明天叫他们再提交一下 | 2/4 |  |  | 程序 | 张少峰
2018-03-26 | FO090 | 张少峰 | FO090：L4机器人拆掉了GUN1，对应触摸屏上的GUN1页面已删除 | 2/4 |  |  | 程序 | 张少峰
2018-03-26 | FI060 | 张少峰 | FI060：导入了A2LL和A2SL的gate程序，以及切换程序 | 2/4 |  |  | 程序 | 张少峰
2018-03-26 | UR000 | 张少峰 | UR000: UR050和UR060和UR070的滚床上升下降新增变频器控制 | 2/4 |  |  | 程序 | 张少峰
2018-03-26 | UR050-070 | 张少峰 | 1.UR050 UR060 UR0070更换工装 2.UR050 更换机器人 3.UR050 UR060 UR070 部分销缸屏蔽 （UR050 C71 UR060 UR070 C61气缸无;UR050 C111关闭不到位（未清洗）临时屏蔽 UR070 C71关闭不到位（未清洗） | 2/4 |  |  | 程序 | 张少峰
2018-03-26 | FO020 | 张少峰 | 1. 更换R2,L2两台涂胶机器人,机器人程序标准由Global 1改为Global 3标准。 2. 更新HMI画面。 3. 程序A2SL,A2LL车型类型由10，11改为8，9 | 2/4 |  |  | 其它控制 | 张少峰
2018-03-26 | FO150 | 张少峰 | fo140:1. 原车身勾销拆分为Acar勾销和A10专用勾销,相关变量及程序增加。 2. A2车型勾销增加1组,相关变量及程序增加。 3. A2车型摆臂增加,相关变量及程序增加。 4. 原车身摆臂改为A10专用摆臂,相关程序改动。 5. 新增BK07 BK08，挂在D7网络, A2车型传递暂用CQ.8屏蔽。 6. JFM140工位HMI工装layout、网络layout更新 fo150:1. 原E15.16车型摆臂改为A2车型摆臂4个,相关变量及程序增加。 2. 原E15.16车型勾销改为Acar公用勾销气缸，相关变量及程序增加。 3. 新增A10车型2个摆臂及气缸,相关变量及程序增加。 4. A10车型勾销气缸2个改为Acar公用勾销,相关变量及程序增加。 5. 新增A2车型勾销气缸2个,相关程序改动。 6. 新增BK08 BK09模块，挂在D6网络，A2车型有效暂用CQ.9屏蔽。 7. JFM150工位HMI工装layout、网络layout更新。 | 2/4 |  |  | 其它控制 | 张少峰
2018-03-26 | RL120_130 | 张少峰 | 1. 原Cell分为两个Cell。 2. 原HMI分为两个HMI。 3. 原JRL130工位增加两台弧焊机器人，用CQ.0屏蔽，值为0为不启用。 4. 将原D网网络重新规划，130工位为D5网络，120工位为D6网络 | 2/4 |  |  | 其它控制 | 张少峰
2018-03-26 | RL020_030 | 张少峰 | 因为调试A2机型，新增若干干涉区，具体如下： 1. RL020 R02干涉区1进入条件需要考虑 R01的干涉区2是否为clear。 2. RL020 R02 干涉区7进入条件需要考虑 R01的干涉区8是否为clear。 3. RL020 L01 干涉区2进入条件需要考虑L02的干涉区1是否为clear。 4. RL020 L01 干涉区6进入条件需要考虑L02的干涉区5是否为clear。 5. RL020 R03 干涉区2进入条件需要考虑R02的干涉区3是否为clear。 6. RL020 R03 干涉区6进入条件需要考虑R02的干涉区5是否为clear 因为调试A2机型，新增若干干涉区，但目前用Always off 断开，具体如下： 1. RL030 L01 干涉区1进入条件需要考虑L02的干涉区2是否为clear。 2. RL030 L02 干涉区2进入条件需要考虑L01的干涉区1是否为clear。 修改A2LL与A2SL底板车身检测报警条件 | 2/4 |  |  | 其它控制 | 张少峰
2018-03-26 | E2SO010RH | 张少峰 | IT网线松队列无，现重新设置队列，请白天注意配对 | 2/4 |  |  | 其它控制 | 张少峰
2018-03-26 | FO060 | 张少峰 | Barcode重新调整，现能扫描出三种车型 | 2/4 |  |  | 其它控制 | 张少峰
2018-03-26 | UR000 | 张少峰 | UR100 RUN-OUT被多次置位，现场传感器状态正常，生产结束维修会进入调整，白天注意跟踪 | 2/4 |  |  | 其它控制 | 张少峰
2018-03-27 | UR000 | 龚伟杰 | UR100 IN的传感器信号丢失频繁。检查下来通讯正常，应该是模块24V电压过低，实际14号站点进线电压13V，将C1柜内24V电源加到25V，14号站点进线电压增加1V，但信号还是会丢失。现在从C2柜内接一路24V到UR060滚床模块进线端。目前测量下来14号站点进线电压21.6V，请注意跟踪。 | 3/4 |  |  | 其它控制 | 龚伟杰
2018-03-27 | FO000 | 谢诚侃 | FO030升降滚床有刹不住的现象，现在更换刹车继电器，及用PLC的触点控制刹车继电器33Q | 3/4 |  |  | 其它控制 | 谢诚侃
2018-03-27 | SUR000 | 谢诚侃 | 下班前SUR080连续发生车辆冲过头现象，变频器有DBH报警。滚床减速不明显。现更换变频器，E35-07AC，工位运行有减速。请跟踪 | 3/4 |  |  | 其它控制 | 谢诚侃
2018-03-28 | SUR000 | 龚伟杰 | UR080变频器报DBH是因为70出车速度太快，降低出车速度后可以正常运行。80电机因为刹车部分状态不佳已经更换，高速空载0.8A，减速时间1.1s--》1.25s。滚床速度已调整：70进车93m/min,出车71；80进车72，出车90；90进出车91。速度如果有需要再调整，请注意跟踪。 | 3/4 |  |  | 其它控制 | 龚伟杰
2018-03-28 | FO000 | 龚伟杰 | 晚上DEMC会跟踪测试FO060的barcode，会暂时放掉强制，有问题联系王玉武。 | 3/4 |  |  | 其它控制 | 龚伟杰
2018-03-28 | AUB000 | 龚伟杰 | 暗灯板最下面一排不显示，已更换电源模块，目前正常。 | 4/4 |  |  | 其它控制 | 龚伟杰
2018-03-28 | CV10 | 谢诚侃 | LT010发生一次下降位置丢失，锁紧销打开过程中停止。现调整下降传感器位置，且增加延时0.5秒 | 3/4 |  |  | 其它控制 | 谢诚侃
2018-03-28 | CV7 | 谢诚侃 | A10R侧发生一次8号小车未挂侧围直接出去，分析原因可能是进车时过头，夹头没有关闭，车子直接出去。请早班联系下王玉武，是否有这个可能，是否有可能有报警 | 2/4 |  |  | 程序 | 谢诚侃
2018-03-28 | FO | 谢诚侃 | 德梅柯提交130，140，150 HMI修改程序 | 3/4 |  |  | 程序 | 谢诚侃
2018-03-29 | CV10 | 龚伟杰 | LT010今天有两次下降超程，原因是昨天供应商生产结束之后调整过配重，不小心碰到了超程传感器。现在已恢复，并且重新调整停止位传感器位置，去掉了延时，晚上请注意跟踪。 | 3/4 |  |  | 其它控制 | 龚伟杰
2018-03-29 | ALL | 李颖琛 | 今日无要事 | 4/4
2018-03-30 | CV14 | 龚伟杰 | 46号段框架导轨滑块上的螺丝丢失，导致框架整体偏移，切换的时候和10号段接触，电排末端端子损坏跳空开。目前已重新安装端子，补上部分螺丝。已安排维修晚上进一步紧固调整。 | 3/4 |  |  | 其它控制 | 龚伟杰
2018-03-30 | CV6 | 龚伟杰 | 表调反映SB高配后盖拍照报警，但之后跟了两轮都好的，下线的报警车重新上线也是好的，晚上再跟踪一下。 | 3/4 |  |  | 其它控制 | 龚伟杰
2018-03-30 | SFI110 | 李颖琛 | lift的维修销ret没到位，工位没有提示，已通知供应商增加报警。 | 2/4 |  |  | 其它控制 | 李颖琛
2018-03-30 | CV6 | 李颖琛 | 下班前有一辆低配的SB拍照未通过，可能原因1，后盖有黑色印记。2，相机角度偏后。（车是正常前进至RB01） 现将相机稍往前移，请注意跟踪。 | 3/4 |  |  | 其它控制 | 李颖琛
2018-03-30 | ALL | 谢诚侃 | 今日无要事 | 4/4
2018-03-31 | E2SO060RH | 李颖琛 | 下层pallet超程PX4坏，已用备件箱内的备件更换。东昌JG250919无货，4月23日到货6个。 | 3/4 |  |  | 备件 | 李颖琛
2018-03-31 | CV7 | 李颖琛 | 有过一次14#小车右侧光电不亮，维修见其没动便从buffer里拉出，造成队列出错。 | 3/4 |  |  | 其它控制 | 李颖琛
2018-04-01 | E2UB070 | 谢诚侃 | SHUTTLE线升降锁紧销卡住，调整锁紧销位置。请注意 | 3/4 |  |  | 其它控制 | 谢诚侃
2018-04-01 | CV4 | 李颖琛 | RB105处的barcode A10车型条码的位置扫不到，A10无车型，现将角度往后转。目前都能扫到。 | 3/4 |  |  | 其它控制 | 李颖琛
2018-04-02 | AUB000 | 龚伟杰 | 15号站点（AUB010车头位置）传感器信号模块故障，导致通讯不好，现已更换模块，晚上再跟踪一下。 | 3/4 |  |  | 其它控制 | 龚伟杰
2018-04-02 | ALL | 谢诚侃 | 今日无要事 | 4/4
2018-04-03 | ALL | 龚伟杰 | 4月份程序备份已完成，请注意更新。 | 4/4 |  |  | 其它控制 | 龚伟杰
2018-04-03 | CV7 | 龚伟杰 | CV7 E2区域失电，看到EMS柜内1734 IO模块电源亮红灯，断电重启后恢复正常。量下来模块供电18.9V偏低，停产的时候会加装一块电源模块。 | 2/4 |  |  | 其它控制 | 龚伟杰
2018-04-03 | A10_DL_HD_FR | 龚伟杰 | 20号右侧LASER SCANNER报E1，现已更换。 | 3/4 |  |  | 其它控制 | 龚伟杰
2018-04-03 | CV4 | 龚伟杰 | LT119生产发现有两辆车下降的时候速度很慢，现场跟了一段时间没有再次发生。生产间隙会让维修进去擦一下传感器，晚上再跟踪一下。 | 2/4 |  |  | 其它控制 | 龚伟杰
2018-04-03 | CV7 | 谢诚侃 | MCP柜内E305PWS输出电压调整到25V，EMS1柜内现为20V | 2/4 |  |  | 其它控制 | 谢诚侃
2018-04-03 | CV7 | 谢诚侃 | TS282发生19#车岔道处，导轨切换的情况，原因待分析，白天有空和德梅柯沟通下 | 2/4 |  |  | 其它控制 | 谢诚侃
2018-04-03 | E2SO010R | 谢诚侃 | 10LB 右侧LASER SCANER故障，更换 | 3/4 |  |  | 备件 | 谢诚侃
2018-04-04 | CV4 | 龚伟杰 | RB113有两次停止到位之后IN的传感器临界位置信号丢失，现在把停止位往后调一点点，运行正常，电机刹车检查正常。 | 3/4 |  |  | 其它控制 | 龚伟杰
2018-04-04 | CV7 | 龚伟杰 | TS282有小车情况下岔道切换程序上暂时没有看出什么问题。计划清明停产日更换ZONE10 ZONE11的条形码，另外TS282处加装LS，防止有小车时切换。 | 2/4 |  |  | 其它控制 | 龚伟杰
2018-04-04 | FO090 | 龚伟杰 | A10后围板检测传感器PPX5（I2181）PPX6(I2341)防漏装功能无效，计划停产日配合A班进行传感器位置调整。 | 2/4 |  |  | 其它控制 | 龚伟杰
2018-04-04 | FI000 | 龚伟杰 | FI110往FI120前进时雪橇卡住导致110变频器上端保险丝烧坏，已更换。FI100和FI110前进变频器里电机容量P02和电流P03设置错误，已改正。另外UR060 UR070的也改掉了。 | 3/4 |  |  | 其它控制 | 龚伟杰
2018-04-04 | CV7 | 李颖琛 | 空小车在TS282出等待往A10走，E2有空位也不走。但A10max已经设置得低于实际数量。 现修改程序，在OTE(E15E16_A10Car.Request) 前最下面一行添加GRT(A10BufferCount_MaxSetting,A10BufferCount) 判断。请继续跟踪。 | 3/4 |  |  | 程序 | 李颖琛
2018-04-04 | E2SO015 | 李颖琛 | L2gripper定位不好，向17L放件时，会与定位销干涉，维修进工位处理后17L的MainCycle.InCycle会变0。MainCycle.Resume是被切断的，无法复位。 现修改程序，进工位后，出来上自动，再拍一下RUNBAR可复位。 | 3/4 |  |  | 程序 | 李颖琛
2018-04-05 | E2HD | 龚伟杰 | SB前后盖公共侧快插头更换，换下来的线放在办公室柜子里，需要时按照线标上的号对应快插头标号插好就能使用，请知晓。 | 3/4 |  |  | 备件 | 龚伟杰
2018-04-05 | CV7 | 龚伟杰 | 1.EMS2控制柜内电源模块已安装，电压正常。2.TS282旁边的光栅已装好，之后供应商会修改程序，再调整一下扫描区域。3.ZONE10ZONG11的条形码正在更换中，明天需要再确认一下状态，能不能正常读码。 | 3/4 |  |  | 其它控制 | 龚伟杰
2018-04-07 | E18_DL | 李颖琛 | 供应商修改A2胎膜夹头程序， 重新下载程序，修改触摸屏 | 3/4 |  |  | 程序 | 李颖琛
2018-04-07 | SUR | 谢诚侃 | UR010 UR050 UR060添加A2LLA2SL新车型动作时序 | 3/4 |  |  | 程序 | 谢诚侃
2018-04-07 | CV7 | 谢诚侃 | 1. CV7 EMS1 柜内24V电源原来从C1柜内引入，现在EMS1柜内24V电源单独使用开关电源供电；原24V电源作为备用； 2. TS282岔道增加区扫，在自动切换岔道时启用保护功能，确保岔道下没有小车，防止小车在岔道上发生故障导致小车位置丢失时切换岔道，手动切换岔道时该区扫光栅失效。 | 3/4 |  |  | 程序 | 谢诚侃
2018-04-07 | CV14 | 谢诚侃 | 1. CV14 更改Slot7 网络走向，删除一个16Input模块Node30； 1. CV14 原SLOT7 Node30模块点更换到Node19上； 2. 原2303I ¬¬新2281I 3. 原499i新2283I | 3/4 |  |  | 程序 | 谢诚侃
2018-04-08 | FO000 | 李颖琛 | FO060有一次停到位后，in传感器丢失，可能和供应商周末改造有关，现将stop传感器向后移动一个传感器距离。 | 3/4 |  |  | 其它控制 | 李颖琛
2018-04-08 | CV7 | 李颖琛 | 24#小车SB右侧挂料不好，维修关入维修区。 | 3/4 |  |  | 其它控制 | 李颖琛
2018-04-08 | E2SI010 | 谢诚侃 | 维修C班人员反应Z1的交换机报警需要断电的情况，检查电压等都正常。请跟踪 | 3/4 |  |  | 其它控制 | 谢诚侃
2018-04-09 | ASORH | 李颖琛 | 修改R2启动条件，试其在10#第一次按runbar关到位时就启动，程序切换位72m。 | 3/4 |  |  | 程序 | 李颖琛
2018-04-09 | CV11 | 李颖琛 | TC03的驱动连杆断，现在能做，明早烧焊，电机备件RM98894。 | 3/4 |  |  | 机 械 | 李颖琛
2018-04-09 | CV6 | 龚伟杰 | RB05增加RFID FLAG M1680,RB06增加RFID FLAG M1681,以及给CV11的interlock Q1167，目前未启用。 | 3/4 |  |  | 程序 | 龚伟杰
2018-04-09 | CV11 | 龚伟杰 | RB01增加RFID FLAG M1137，目前未启用。 | 3/4 |  |  | 程序 | 龚伟杰
2018-04-09 | ASOLH | 龚伟杰 | ASO提速，现将L1启动条件里M960前的延时从1.5s--》0.5s，请注意跟踪。 | 3/4 |  |  | 程序 | 龚伟杰
2018-04-10 | CV14 | 李颖琛 | 3#段FWD电排插头松，现临时紧固。晚上DEMC会弄，请跟踪。 | 2/4 |  |  | 其它控制 | 李颖琛
2018-04-10 | ALL | 龚伟杰 | 今日无要事 | 4/4
2018-04-11 | CV11 | 谢诚侃 | A10雪橇单独供应A10及E2区域提速。TT01转台不考虑LT01在低位或者高位；LT01在TT01 STOP TO CV9时下降 | 3/4 |  |  | 程序 | 谢诚侃
2018-04-11 | BDC | 龚伟杰 | 解垛机翻转托架连接电机的部分磨损比较厉害，钱老板安排周日停产的时候让花花拆下来我们测绘，电机备件RM98864 SG10296明天中心调过来需要和现场确认一下 | 2/4 |  |  | 其它控制 | 龚伟杰
2018-04-12 | ALL | 李颖琛 | 今日无要事 | 4/4
2018-04-12 | CV14 | 谢诚侃 | LIFT010 前侧安全门减速传感器坏，维修更换。BYPASS安全门后9号段出车有问题，修改程序。 | 3/4 |  |  | 程序 | 谢诚侃
2018-04-13 | E2RD060 | 张少峰 | 压机处更换通讯块快插母头已经完成，请龚龚明天测试下状态 | 2/4 | 测试OK |  | 其它控制 | 张少峰
2018-04-13 | E2MC005 | 张少峰 | 滑台夏师傅和孙伟正在更换新式电机中，请明天龚龚注意看下变频器电机参数是否需要调整 | 2/4 | 测试OK |  | 机 械 | 张少峰
2018-04-13 | CV11 | 尹伟文 | CV11网络改进，增加slot8网段，将RB01~RB12归入slot8，包括OPM1, OPM2，TT20和RB04。其中RB04和TT20的380VAC和24VDC都由C3柜供电改未由C2柜供电，有专用的开关，其中24VDC有两路，一路直接供电，另一路通过安全继电器触点后提供。同时更新PLC程序。但是TT20操作台操作和模式暂时保持原有状态。 | 3/4 |  |  | 通 讯 | 尹伟文
2018-04-13 | JFM020_030 | 谢诚侃 | 供应商修改程序；对应A2新车型，程序优化，主要为车型区分及完成条件。 | 3/4 |  |  | 程序 | 谢诚侃
2018-04-13 | FO130 | 谢诚侃 | 供应商修改程序；1. JFM130工位对应A2新车型，程序优化。 2. JFM130工位HMI更新。 | 3/4 |  |  | 程序 | 谢诚侃
2018-04-13 | FO150 | 谢诚侃 | 供应商修改程序；1. JFM140工位对应A2新车型，程序优化。 2. JFM140/150工位HMI操作列表更新。 | 3/4 |  |  | 程序 | 谢诚侃
2018-04-13 | CV14 | 谢诚侃 | 供应商修改程序；1. CV14修改程序 ，原I274改为I149，St21号段停车位； 2. 增加16in4out模块，SLOT7 node7，用作A2上料口； 3. 网络接线顺序更改； 4. 增加Reapeater 为A2SI互锁通讯用 | 3/4 |  |  | 程序 | 谢诚侃
2018-04-13 | E18_DL | 谢诚侃 | 修改A2胎膜夹头程序， 修改胎膜切换程序，修改触摸屏 | 3/4 |  |  | 程序 | 谢诚侃
2018-04-13 | FO120 | 谢诚侃 | R1在切换车型时，车型调用错误。现重新启动机器人后正常，请注意跟踪 | 3/4 |  |  | 其它控制 | 谢诚侃
2018-04-16 | E2RD060 | 龚伟杰 | 后门压机60号快插头里对应的胎膜防错信号点接错了，程序里也缺少报警，目前信号BYPASS，切换位GWJ20180416,下次22号停产的时候宇方会进行整改，请注意跟踪。 | 2/4 |  |  | 其它控制 | 龚伟杰
2018-04-16 | CV2 | 龚伟杰 | 早上发现CV2 FIFO队列车型不对，现已修改。 | 3/4 |  |  | 程序 | 龚伟杰
2018-04-16 | CV7 | 龚伟杰 | TS132停产日气源管道改造之后气源没开，岔道切换时没有动作，然后过小车时打开了气源、岔道切换导致干涉，已恢复无明显损坏。 | 3/4 |  |  | 其它控制 | 龚伟杰
2018-04-16 | 其他 | 龚伟杰 | 借了一根光栅线给宇方，请知晓。 | 2/4 |  |  | 其它控制 | 龚伟杰
2018-04-16 | ALL | 李颖琛 | 今日无要事 | 4/4
2018-04-17 | CV4 | 龚伟杰 | RB104 BARCODE跳通讯，维修去断电的时候怀疑踩到线槽里的电缆导致C8柜子里的电源模块短路，指示灯闪烁。现在已恢复，麻烦夜班更换电源模块，再检查一下线槽内电缆状态 | 2/4
2018-04-17 | CV7 | 龚伟杰 | 按生产要求调整小车比例，E2 21-->23 A10 9-->6 请知晓。 | 3/4
2018-04-17 | SFI120 | 李颖琛 | 180#在SFI120落车不好，撞坏传感器PPX10。 | 2/4 |  |  | 其它控制 | 李颖琛
2018-04-17 | ADL015 | 李颖琛 | D6网段Busoff。更换了ADL015转台上分线器至39#模块的通讯电缆。 | 3/4 |  |  | 通 讯 | 李颖琛
2018-04-17 | CV4 | 李颖琛 | C4电源已更换，线槽开了未发现异常。电源上有一根24v输出线拆下后，另一头就掉下来，没线号，不知接哪里，最后没接也能正常工作，请注意。 | 3/4 |  |  | 线 路 | 李颖琛
2018-04-18 | CV10 | 谢诚侃 | 发生过LT100上的车横移一点后停止不动作，手动无法操作TC100；原因可能是有传感器误触发引起停止，请跟踪。现修改程序，手动可以操作开动TC100，从LT100移动到SFI010。 | 2/4 |  |  | 程序 | 谢诚侃
2018-04-18 | E210_FD035 | 谢诚侃 | 左门压机模具发生通讯故障，插拔插头可恢复；压机吸油管漏油。 | 2/4 |  |  | 通 讯 | 谢诚侃
2018-04-18 | CV4 | 谢诚侃 | A10 RB158出来的车型无法传递到RB132上，现修改程序，变量R4629暂时直接写入40车型，请跟踪中循环过来的车车型的传递 | 3/4 |  |  | 程序 | 谢诚侃
2018-04-18 | FO020 | 李颖琛 | FO020->030的联动开启，切换位1750m。（目前延时1.5s，可缩短） cpu电池已更换。 | 3/4 |  |  | 程序 | 李颖琛
2018-04-19 | FI000 | 谢诚侃 | FI早上发生数次急停，影响CV14。020工位左侧RUNBAR插头被人为踩松，现紧固 | 3/4 |  |  | 线 路 | 谢诚侃
2018-04-19 | FO000 | 李颖琛 | 领导觉得40-50的联动太快，增加1.5s再开始。 | 3/4 |  |  | 程序 | 李颖琛
2018-04-19 | CV3 | 李颖琛 | 现在开着自动切换长短道，4898m=on，请跟踪。 | 3/4 |  |  | 程序 | 李颖琛
2018-04-20 | E2FD\E2RD | 龚伟杰 | TO琛琛：周末停产前后门上料工位安装传感器支架的计划有变动。原方案取消，改为使用新型双料传感器（传感器介绍见邮件），支架安装以后再安排。停产需要完成：工位模块信号点确定，信号线走线安排以及程序修改（暂不启用）。 | 2/4 |  |  | 其它控制 | 龚伟杰
2018-04-20 | E2MC010 | 谢诚侃 | 把升降机链条信号XIC(Lifter.ChainOk)串联在OTE(M1.LifterVFDRdy) 中，便于E2MC005M1柜内F352继电器不吸和故障查找 | 3/4 |  |  | 程序 | 谢诚侃
2018-04-21 | CV7 | 龚伟杰 | 25#小车经常报E27急停报警。现在将小车急停按钮到控制器的线换掉了，请注意跟踪。 | 3/4 |  |  | 其它控制 | 龚伟杰
2018-04-21 | ALL | 谢诚侃 | 今日无要事 | 4/4
2018-04-22 | E2FD040 | 李颖琛 | 胶块传感器已安装，程序已测试，现未开。切换位LYC20180422 | 3/4 |  |  | 程序 | 李颖琛
2018-04-22 | E2RD040 | 李颖琛 | 胶块传感器已安装，程序未测试，现未开。切换位LYC20180422 | 3/4 |  |  | 程序 | 李颖琛
2018-04-22 | E2RD060 | 李颖琛 | 后门压机60号工装侧插头的两根信号线对换，信号恢复，强制已恢复。 | 3/4 |  |  | 程序 | 李颖琛
2018-04-22 | E210_HD020 | 谢诚侃 | 供应商修改程序；A2车型程序优化，E210程序未做修改。 | 3/4 |  |  | 程序 | 谢诚侃
2018-04-22 | CV7 | 谢诚侃 | 供应商修改程序；新增岔道T241-261 电源启用新接触器，传感器没有安装，条件不满足F703C和F713C程序中用wyw.15,wyw.16短接 | 3/4 |  |  | 程序 | 谢诚侃
2018-04-22 | CV14 | 谢诚侃 | 供应商修改程序；岔道SW69和SW71操作盒OP4和OP9交换功能 3. CV14 岔道SW71启用传感器 4. CV14 下料口启用防错传感器I2336，防止带料小车逃跑 5. CV14下料口启用防错传感器I2334和I2342双通道激光传感器，防止小车带料下降FI020叠料 | 3/4 |  |  | 程序 | 谢诚侃
2018-04-22 | RL120_130 | 谢诚侃 | 1. JRL120程序新增A10车型相关变量及程序修改。采用CQ.13为0值，断开A10车型造车程序，目前不启用。 2. JRL120HMI新增开关门显示功能。 | 3/4 |  |  | 程序 | 谢诚侃
2018-04-22 | FO130 | 谢诚侃 | 供应商修改程序；1. JFM130工位R1与L2之间，增加干涉区2，暂未启用。 2. JFM130工位A2LL造车程序优化。 3. JFM130工位HMI操作列表显示优化。 | 3/4 |  |  | 程序 | 谢诚侃
2018-04-22 | FO120 | 谢诚侃 | 1. JFM120工位将E2 Dump气路控制分开，原6个气缸都由1个阀片控制改为由2个阀片控制，保证气通量。新增Q点点位为Q00178/Q00186。该点位并在原有控制回路Q点输出网络中。 | 3/4 |  |  | 程序 | 谢诚侃
2018-04-22 | FO020 | 谢诚侃 | 供应商修改程序；1. JFM020工位，因现场钩销损坏E2车型使用Clamp3，Acar车型使用Clamp5，程序做删除处理，现场气管已拆除。 2. JFM030工位，因现场钩销损坏Acar车型使用Clamp5，程序做删除处理，现场气管已拆除。 | 3/4 |  |  | 程序 | 谢诚侃
2018-04-22 | FI060 | 谢诚侃 | 供应商修改程序；优化FI060的程序，新增了FI60的A2gate报警，新增A2LL高配车型与机器人的交互信号 | 3/4 |  |  | 程序 | 谢诚侃
2018-04-23 | UR000 | 张少峰 | 维修发现CV10 RB010没到位，复位下UR100雪橇就撞到RB010，现修改程序，RB100 RUN-OUT增加CV10的RB010传感器检测 | 2/4 |  |  | 程序 | 张少峰 | 程序修改记录
2018-04-23 | CV14 | 张少峰 | 底板维修删除FIFO队列的第一个车型后，车型配对错，现关闭FIFO队列第一个R30154,R30200修改功能 Lift10下降超程出现过几次，怀疑生产人员提前触碰光栅所致，现将Q657延时从2s改到5s | 2/4 |  |  | 程序 | 张少峰 | 程序修改记录
2018-04-23 | CV12 | 张少峰 | CV12 RB01雪橇接近停止位时变频器报警DBH，现将减速时间从1.5改到1.7，晚上麻烦RB01两个滚床的高低速测测 | 2/4 |  |  | 配 置 | 张少峰
2018-04-23 | CV7 | 龚伟杰 | ASO上方的EMS柜内E831CB跳了一次空开，原因不确定，明天供应商会再查一下线，请注意跟踪。 | 2/4 |  |  | 其它控制 | 龚伟杰
2018-04-23 | CV12 | 龚伟杰 | 将RB01A的减速时间从3s-->2s。RB01上前后两个滚床高低速前后基本一致，但怀疑和FI130的出车速度差的比较多，早班再跟踪一下。 | 3/4 |  |  | 其它控制 | 龚伟杰
2018-04-23 | E2MC005 | 龚伟杰 | 滑台状态跟踪OK | 4/4 |  |  | 其它控制 | 龚伟杰
2018-04-24 | E2SO050LH | 张少峰 | 生产更换电极帽时区域以太网通讯会跳掉，晚上维修班组会检查线槽内电缆 | 2/4 |  |  | 通 讯 | 张少峰
2018-04-24 | UR000 | 张少峰 | E2LB高配传感器多辆不到位，波哥要求现将20~70传感器强制 | 3/4 |  |  | 其它控制 | 张少峰
2018-04-24 | FI000 | 张少峰 | FI130出车到CV12速度值有个切换变量M348无线圈被off了，现已经切换，新变频器电机功率参数修改为0.75，晚上帮忙再测测速度 | 3/4 |  |  | 其它控制 | 张少峰
2018-04-24 | UR000 | 龚伟杰 | UR20~70增加高配传感器屏蔽变量E2LB_84_BYPASS，目前BYPASS已放。 | 3/4 |  |  | 程序 | 龚伟杰
2018-04-24 | FI000 | 龚伟杰 | FI130出车速度8000-->7500 | 3/4 |  |  | 程序 | 龚伟杰
2018-04-24 | CV7 | 龚伟杰 | 发生一次A10小车冲过头停在zone19靠近TS262的弯道上，原因不确定，再跟踪一下 | 2/4 |  |  | 其它控制 | 龚伟杰
2018-04-25 | CV14 | 张少峰 | 25#项目车在ST10卡住导致后面小车相撞，现关进维修区已通知苏腾整改，10#光栅检测区域调整 | 2/4 |  |  | 其它控制 | 张少峰
2018-04-25 | AUB000 | 张少峰 | AUB020右侧焊枪没挂好拉PP，现已重新调整LIFT2抓放料位置 | 3/4 |  |  | 机 械 | 张少峰
2018-04-25 | FO090 | 张少峰 | FO090右侧SB GATE车型丢失一次，设好车型后维修看错HMI报警导致维修时间较长，请知晓 | 2/4 |  |  | 其它控制 | 张少峰
2018-04-25 | CV6 | 张少峰 | 增加R15050~R15059变量作为雪橇号寄存器，在十个变量里输入雪橇号，RB05检测到相同雪橇号即会置位M1680，使雪橇进入CV9 | 2/4 |  |  | 程序 | 张少峰 | 程序修改记录
2018-04-25 | ALL | 龚伟杰 | 今日无要事 | 4/4
2018-04-26 | E2FD040 | 谢诚侃 | 前后门40号工位，胶块传感器启用 | 3/4 |  |  | 程序 | 谢诚侃
2018-04-26 | ALL | 龚伟杰 | 今日无要事 | 4/4
2018-04-27 | CV10 | 谢诚侃 | 原先闯FI020光栅，CV10 TC100处跳模式，不报急停。现修改程序，闯光栅后跳急停且跳模式 | 3/4 |  |  | 程序 | 谢诚侃
2018-04-27 | UR000 | 龚伟杰 | UR80发生过两次没出车，推了一把之后就动了，生产结束之后维修会再检查一下滚床状态。 | 2/4 |  |  | 其它控制 | 龚伟杰
2018-04-28 | ALL | 谢诚侃 | 今日无要事 | 4/4
2018-04-29 | E2FD060 | 谢诚侃 | 模具通讯插头母头更换 | 3/4 |  |  | 备件 | 谢诚侃
2018-04-29 | E2MC010 | 谢诚侃 | PALLET升降机配重块更换，电机电流升15，下降10 | 3/4 |  |  | 线 路 | 谢诚侃
2018-05-01 | FO150 | 谢诚侃 | 供应商调试设备，暂时L1的UIP8 强制。JFM150L1-->zZ100_Fanuc-->38行。开线后请释放。 | 2/4 | 已放 |  | 其它控制 | 谢诚侃
2018-05-01 | E18_DL | 龚伟杰 | 供应商修改程序:修改A2胎膜夹头程序，重新下载程序 | 3/4 |  |  | 程序 | 龚伟杰
2018-05-01 | JFM040 | 龚伟杰 | 供应商修改程序:程序文本改动，openswings5中的open clampswins5改为open swings5。JobData A2SL跟A2LL增加车型传送 | 3/4 |  |  | 程序 | 龚伟杰
2018-05-01 | JFM120 | 龚伟杰 | 供应商修改程序: 1. A2造车程序优化。 2. 增加A2/A10一号孔共用购销程序 PV19 3. 原E10/E11车型改为A2SL/A2LL（变量注释修改） 4. 程序逻辑删除原615车型程序 | 3/4 |  |  | 程序 | 龚伟杰
2018-05-01 | JFM130 | 龚伟杰 | 供应商修改程序: 1. JFM130工位R1与L2之间，增加干涉区2，启用。 2. JFM130工位A2LL造车 程序优化。 3.JFM130工位R1将原来的焊接路径段50，拆分为50/51，50为Pounce到等待焊接的路径段，51为从焊接等待位到焊接完成的路径段,增加程序S3001_JFM130R1Init2所有车型启用，程序做相应修改。 | 3/4 |  |  | 程序 | 龚伟杰
2018-05-01 | RL120_130 | 龚伟杰 | 供应商修改程序: 1. JRL120工位 程序A10车型试冲孔、博赛测量程序优化。 2. JRL120工位 功率计PMM测量程序新增及调试。 3. JRL120工位HMI 界面显示优化。 | 3/4 |  |  | 程序 | 龚伟杰
2018-05-01 | FI060 | 龚伟杰 | 供应商修改程序:更新了A2SL和A2LL的gate工装报警触摸屏 | 3/4 |  |  | 程序 | 龚伟杰
2018-05-01 | FO090 | 龚伟杰 | 供应商修改程序:微调了一下L13位置的编码器值 | 3/4 |  |  | 程序 | 龚伟杰
2018-05-01 | E2SO080L | 龚伟杰 | LB 6号PALLET停产日被上线，PALLET上没有RFID的TAG和支架，现已重新下线挂了黄牌 | 3/4 |  |  | 其它控制 | 龚伟杰
2018-05-01 | E2UB010 | 龚伟杰 | HMI右边增加的拍照供电小柜子里电源模块损坏，已更换。 | 3/4 |  |  | 其它控制 | 龚伟杰
2018-05-02 | E2SO030R | 李颖琛 | 左侧地上LC今日跳过，晚上请维修清理一下。 | 2/4 |  |  | 其它控制 | 李颖琛
2018-05-02 | CV14 | 李颖琛 | lift10 的stopper信号抖动，原因为气缸活塞杆会转动，传感器感应不到，已通知苏腾整改。 | 2/4 |  |  | 其它控制 | 李颖琛
2018-05-02 | ALL | 龚伟杰 | 5月份程序备份已完成，请注意更新。 | 4/4 |  |  | 程序 | 龚伟杰
2018-05-02 | E2SO030R | 龚伟杰 | 光栅已调整，状态OK | 4/4 |  |  | 其它控制 | 龚伟杰
2018-05-03 | E2SO080L | 李颖琛 | RailLock固定气缸的开口销断，夹头落下，lift上升时导轨与其干涉，变形。 现开口销已更换，导轨已处理。 晚上根据图纸与现场的实物测绘比对一下。 | 3/4 |  |  | 机 械 | 李颖琛
2018-05-03 | CV14 | 李颖琛 | slot8，2#3#模块有过通讯报警，将3#上的插头紧固了一牙后稳定。请继续跟踪。 | 3/4 |  |  | 通 讯 | 李颖琛
2018-05-03 | FI060 | 龚伟杰 | SHR1 MIDDLE和STORAGE位置对接处MR1的电排端帽磨损导致绝缘失效拉弧，现在用对面侧不用的电排端帽进行更换。停产日需要安排班组对电排进行清灰并检查绝缘状态。 | 3/4 | RM26378 现场5个 |  | 其它控制 | 龚伟杰
2018-05-03 | E2SO080L | 龚伟杰 | 左侧导轨尺寸和图纸一致，只是故障导轨的斜口朝向和图纸相反，请注意。 | 3/4 |  |  | 其它控制 | 龚伟杰
2018-05-04 | AMC010 | 张少峰 | D6 HMI和J箱安全模块通讯故障绿闪，发现AMC025的八通出去的通讯线头子松，现已紧固，周末吴佳俊会将通讯线更换为预制线 | 2/4 |  |  | 通 讯 | 张少峰
2018-05-04 | FO090 | 张少峰 | FO090马工要求测量昨天停机接口处两侧三相线顺序是否一致 | 2/4 |  | 三相一致 | 线 路 | 张少峰
2018-05-04 | JFM140 | 张少峰 | 应钱毅吉要求修改L1,R1焊丝提示计数，从560改到520，报警计数从580改到550 | 3/4 |  |  | 其它控制 | 张少峰
2018-05-04 | ALL | 谢诚侃 | 今日无要事 | 4/4
2018-05-05 | ALL | 李颖琛 | 今日无要事 | 4/4
2018-05-05 | ALL | 谢诚侃 | 今日无要事 | 4/4
2018-05-06 | FI060 | 龚伟杰 | MR1导轨电排背面的八极支架坏了两个，现在从靠外侧拆了两个过来平均一下，SG98795从中心调了两个晚上送过来，需要确认一下和现场的一样不一样。换下来的支架在花花那里。 | 2/4 |  |  | 其它控制 | 龚伟杰
2018-05-06 | E18_DL | 谢诚侃 | 供应商修改程序；修改A2胎膜夹头程序 | 3/4 |  |  | 程序 | 谢诚侃
2018-05-06 | RL120_130 | 谢诚侃 | 供应商修改程序；JRL120HMI屏程序作如下更新： 1. 更新列表，增加一行R1 measure1 To Punch1[seg51]； 2. 更新相关的提示信息及报警信息； JRL120PLC程序做如下更新： 1. 增加子程序 S131_RobotR1 Measure1 To Punch1； 2. 增加Seg53，RobotR1 Seg 依次改变为： Seg51 Measure1 To Punch1 Seg52 Punch1 To Punch2 Seg53 Measureclr2 3.由此相应的Robot Clear.x做相应改动 4.后续动作相应子程序运行条件作出相应改动。 | 3/4 |  |  | 程序 | 谢诚侃
2018-05-06 | FO040 | 谢诚侃 | 供应商修改程序；1、 将原E15_E16_PartPresent改为A2SL_PartPresent。车身检测传感器为PPX05、PPX06、PPX19、PPX20。 2、 将原A2_PartPresent改为A2LL_PartPresent。PPX05、PPX06、PPX21、PPX22。 3、 将A2SL Jabdata.Data.Style改为8，A2LL Jabdata.Data.Style改为9。 4、 优化程序中的所有Swing、Clamps中Setup2的条件。 5、 优化与A2SL和A2LL的车型、传感器等相关程序。 | 3/4 |  |  | 程序 | 谢诚侃
2018-05-06 | SFI000 | 谢诚侃 | 供应商修改程序；修改SFI100-110 ，SFI120 工位程序A2车型互锁逻辑和注释； 2. SFI100-120 AB程序修改A2程序，完善工艺逻辑，A2LL区分大小天窗。 | 3/4 |  |  | 程序 | 谢诚侃
2018-05-06 | SUR000 | 谢诚侃 | 供应商修改程序；1. SUR000修改UR090 车型互锁信号，修改注释； 2. UR090修改A2程序，完善工艺传感器逻辑。 | 3/4 |  |  | 程序 | 谢诚侃
2018-05-06 | FI060 | 谢诚侃 | SB右侧GATE通讯故障，STAUBLI插头里绿色通讯线断，现修复 | 3/4 |  |  | 线 路 | 谢诚侃
2018-05-07 | CV14 | 龚伟杰 | 73B停止位传感器信号线故障，导致小车进出信号不正常，现已更换 | 3/4 |  |  | 其它控制 | 龚伟杰
2018-05-07 | CV14 | 龚伟杰 | SLOT6 和SLOT8的通讯不太稳定，但能正常运行。晚上麻烦更换SLOT6 MASTER上的D头，还有SLOT8 2号模块的终端电阻。 | 2/4
2018-05-07 | FI110 | 龚伟杰 | 应钱老板要求6台机器人都增加了水复位的延时功能,变量SFI110L1WaterSaverReset.DN，门复位后FI100机器人先复位，延时3秒FI110机器人再复位，防止影响FI060的WATERSAVE信号，请注意跟踪. | 3/4 |  |  | 程序 | 龚伟杰
2018-05-07 | FO090 | 李颖琛 | 应葛一飞要求，L3R3的修磨次数20—》13 | 3/4 |  |  | 程序 | 龚伟杰
2018-05-07 | CV14 | 李颖琛 | 70#传感器线被拉坏，已更换。下班后所有线都调整了一边。 Slot8 2#-3#的线已飞，终端已更换。 Slot6master上D头已更换，4#上的D头已更换。 | 3/4 |  |  | 其它控制 | 李颖琛
2018-05-08 | CV14 | 龚伟杰 | 坏的PROFIBUS短通讯线已经修好放到CV7了 | 3/4 |  |  | 其它控制 | 龚伟杰
2018-05-08 | CV14 | 龚伟杰 | 30号小车有两次A10侧围ASI上料的时候右侧掉下来，手动开的时候没发现明显问题，准备关进维修区。 | 2/4 |  |  | 其它控制 | 龚伟杰
2018-05-08 | SUR000 | 李颖琛 | 80#出车时有时电机有声音但动不了，推一把可以动。变频器的Hz上不去。现场电机0.88kw，变频器0.75kw，怀疑带不动，准备了2.2kw的变频器，生产结束来不及更换，白天请注意。 | 2/4 |  |  | 其它控制 | 李颖琛
2018-05-08 | JFM130 | 李颖琛 | SB时，L2放车顶时VISION报警，但被gripper的误报警给覆盖，误导了维修。 检查发现可能是机器人程序内有问题，请让早班工程师研究一下。（Do231有提前发出的情况） | 2/4 |  |  | 其它控制 | 李颖琛
2018-05-09 | SUR000 | 谢诚侃 | 165Q FORCE ON，080电机刹车现在常吸合。调整参数还是有不前进的情况，参数现在恢复。 | 2/4 |  |  | 其它控制 | 谢诚侃
2018-05-09 | FO090 | 李颖琛 | HMI自动换电极帽功能关闭，13000m | 3/4 |  |  | 程序 | 李颖琛
2018-05-09 | FI060 | 李颖琛 | HMI自动换电极帽功能关闭，13000m | 3/4 |  |  | 程序 | 李颖琛
2018-05-09 | JFM130 | 李颖琛 | SB时，L2gripper的误报警已解决。 | 3/4 |  |  | 程序 | 李颖琛
2018-05-09 | SUR000 | 李颖琛 | 80#变频器已更换成2.2kw，自动，手动已测试OK，以后速度已测试OK。 | 3/4 |  |  | 备件 | 李颖琛
2018-05-10 | E2SO050OL | 谢诚侃 | 修改程序使得060工位拉门后，050工位不能升降；070工位拉门后，080工位不能升降 | 3/4 |  |  | 程序 | 谢诚侃
2018-05-10 | E2SO050OR | 谢诚侃 | 修改程序使得060工位拉门后，050工位不能升降；070工位拉门后，080工位不能升降 | 3/4 |  |  | 程序 | 谢诚侃
2018-05-10 | SUR000 | 谢诚侃 | SUR080使能接触器拉弧，停产时请更换 | 3/4 |  |  | 备件 | 谢诚侃
2018-05-10 | CV14 | 李颖琛 | Lift10 导轨销旋转超程，已调整。 21#速度切换磁性开关的线拉坏，已更换。 | 3/4 |  |  | 其它控制 | 李颖琛
2018-05-10 | SUR000 | 李颖琛 | SUR080使能接触器已更换 | 3/4 |  |  | 备件 | 李颖琛
2018-05-11 | CV4 | 龚伟杰 | TC112坦克链内两根通讯电缆已更换 | 3/4 |  |  | 其它控制 | 龚伟杰
2018-05-12 | CV8 | 龚伟杰 | RB201 MOVIFIT已更换 | 3/4 |  |  | 其它控制 | 龚伟杰
2018-05-14 | CV12 | 龚伟杰 | RB01A维修开关内触点坏，导致电机不转，现已更换。 | 3/4 |  |  | 其它控制 | 龚伟杰
2018-05-14 | CV14 | 龚伟杰 | 维修反映发生过77号段有两辆小车贴着一起走，怀疑75B停止位信号没有感应到，再跟踪一下。 | 2/4 |  |  | 其它控制 | 龚伟杰
2018-05-14 | CV7 | 龚伟杰 | 供应商放出的36号小车报E26，现在关掉了，请知晓。 | 2/4 |  |  | 其它控制 | 龚伟杰
2018-05-14 | CV7 | 龚伟杰 | ASO上方的EMS柜内新加的E831CB跳空开,电流上限选择太小，现临时调大范围，供应商会停产日更换空开。 | 2/4 |  |  | 其它控制 | 龚伟杰
2018-05-14 | RL120_130 | 龚伟杰 | 供应商手动操作关闭120 130之间的安全门时雪橇并没有到位，夹到雪橇，供应商会修改程序逻辑，请知晓。 | 3/4 |  |  | 程序 | 龚伟杰
2018-05-14 | E210_HD020 | 龚伟杰 | 1.增加A2新车型程序和逻辑 2.目前状态不启用，已用YU_TEST.2一直复位 | 3/4 |  |  | 程序 | 龚伟杰
2018-05-14 | E18_DL | 龚伟杰 | 修改A2SL胎膜程序，重新下载触摸屏 | 3/4 |  |  | 程序 | 龚伟杰
2018-05-14 | CV2 | 龚伟杰 | Barcode程序增加变量M1353/M1354变量，是否需要给CV7传递车型？（可以选定%Q0924） | 3/4 |  |  | 程序 | 龚伟杰
2018-05-14 | CV3 | 龚伟杰 | Barcode程序增加变量M1270~/M1277给RL010车型分别是Q1414/Q1415/Q1416 | 3/4 |  |  | 程序 | 龚伟杰
2018-05-14 | SUR000 | 龚伟杰 | PLC:SUR000增加M01390,更改HMI显示 | 3/4 |  |  | 程序 | 龚伟杰
2018-05-14 | JFM000 | 龚伟杰 | 1.CODE010增加M08660/M08661/M8662/M8663 2.CODE060增加M01387/M01388/M1389/M1390，M04707/M04708/M04709 3.CODE170增加G1223.G1243/G1244/G1245 | 3/4 |  |  | 程序 | 龚伟杰
2018-05-14 | CV8 | 龚伟杰 | Barcode程序新增E2LB MCM程序（86/87/88） | 3/4 |  |  | 程序 | 龚伟杰
2018-05-14 | CV9 | 龚伟杰 | Barcode程序新增E2LB MCM程序（86/87/88）。程序车型从UB传递，扫码枪未启用。 | 3/4 |  |  | 程序 | 龚伟杰
2018-05-14 | E2MC005_030 | 龚伟杰 | Barcode程序新增E2LB MCM程序（86/87/88） | 3/4 |  |  | 程序 | 龚伟杰
2018-05-14 | E2MC040_060 | 龚伟杰 | 程序新增E2LB MCM程序（86/87/88） | 3/4 |  |  | 程序 | 龚伟杰
2018-05-14 | E2MC070_090 | 龚伟杰 | 程序新增E2LB MCM程序（86/87/88） | 3/4 |  |  | 程序 | 龚伟杰
2018-05-14 | E2UB010_020 | 龚伟杰 | Barcode程序新增E2LB MCM程序（86/87/88） | 3/4 |  |  | 程序 | 龚伟杰
2018-05-14 | E2UB030_050 | 龚伟杰 | 程序新增E2LB MCM程序（86/87/88） | 3/4 |  |  | 程序 | 龚伟杰
2018-05-14 | E2UB060_070 | 龚伟杰 | 程序新增E2LB MCM程序（86/87/88） | 3/4 |  |  | 程序 | 龚伟杰
2018-05-14 | RL020_30 | 龚伟杰 | 程序新增E2LB MCM程序（86/87/88）。 | 3/4 |  |  | 程序 | 龚伟杰
2018-05-14 | RL140_170 | 龚伟杰 | 1.增加Barcode车型86/87/88。未启用。 2.需要确定大小天窗车型程序是否和E212一致？（小天窗是STYLE26，大天窗是STYLE27） | 3/4 |  |  | 程序 | 龚伟杰
2018-05-14 | FO090 | 龚伟杰 | 新增A2SL和A2LL新车型的工装程序，机器人程序，以及切换程序，并更改对应触摸屏 | 3/4 |  |  | 程序 | 龚伟杰
2018-05-14 | FI060 | 龚伟杰 | 优化A2LL触摸屏，在A2LL的layout上面标注，A2LL的PPX2和ppx5为小天窗专用，修改PPX2和PPX5的感应器对应程序 | 3/4 |  |  | 程序 | 龚伟杰
2018-05-14 | CV10 | 龚伟杰 | 1.增加TC060和TC100 横移机铰链的断带检测传感器和程序报警，HMI暂时没有更新，后续更新提交 | 3/4 |  |  | 程序 | 龚伟杰
2018-05-14 | CV14 | 龚伟杰 | 1. CV14 删除SLOT7 Node12 Node21 Node30 硬件配置，原配置IO点变为备用点 2. CV14 Slot5增加Node33号8in4out模块用作A2和A10接口处的岔道 3. C3柜内增加Versalmax 16In16out模块 4. 增加A2相关分段的程序和报警 5. 更新HMI1 画面的报警信息。 | 3/4 |  |  | 程序 | 龚伟杰
2018-05-14 | SFI000 | 龚伟杰 | 1. SFI000 修改工位020 030 100 110 120 130车型传递A2相关车型的注释 2. SFI100和SFI110 修改A2相关AB程序相关车型的注释 3. SFI030 工位增加IFM照相机A2车型使用判断横梁，写入程序，未启用。 | 3/4 |  |  | 程序 | 龚伟杰
2018-05-14 | SUR000 | 龚伟杰 | 1. 增加M345 作为TT100 手动往FI010 方向切换的手动切换变量。 | 3/4 |  |  | 程序 | 龚伟杰
2018-05-14 | JFM020_030 | 龚伟杰 | 1、 优化JFM020中S015_UnderbodyPres的车身检测传感器报警因变量不足出现的双线圈。 2、 优化JFM030中S015_UnderbodyPres的车身检测传感器报警因变量不足出现的双线圈 | 3/4 |  |  | 程序 | 龚伟杰
2018-05-14 | JFM040 | 龚伟杰 | 1. 新增FM050机器人相关变量及程序。 2. 新增光栅、安全门、HMI安全模块及安全变量。 3. 新增涂胶工件检测程序及机器人涂胶程序。 | 3/4 |  |  | 程序 | 龚伟杰
2018-05-14 | JFM120 | 龚伟杰 | 1. 为对应A2新车型造车，修改相关变量为A2所用，各工位放车条件做相应修改。 | 3/4 |  |  | 程序 | 龚伟杰
2018-05-14 | JFM130 | 龚伟杰 | 1. JFM130工位HMI画面优化。 2. JFM130工位A2造车程序优化。 | 3/4 |  |  | 程序 | 龚伟杰
2018-05-14 | JRL | 龚伟杰 | 1. JRL20_30_40_50_60_70_80_90_100_110_120_130_140_170工位完善了新车型A2LL/A2SL调用中车型匹配及工件检测的严谨性。 2. JRL120工位新增加地板工装程序，现在总计包括2组swings和3组clamps。新增加两个车身检测传感器（A10），共计8个。 3. JRL120工位完善了测量和机器人切割调用的相关程序。 4. JRL120工位画面更新了底板工装及layout（增加两个BK模块），完善了部分画面以前不显示的问题，时间显示错误的问题等。 5. JRL130工位画面更新了layout。 | 3/4 |  |  | 程序 | 龚伟杰
2018-05-15 | SUR | 李颖琛 | 20-80的LB高配传感器现bypass。车型注意。 | 3/4 |  |  | 程序 | 李颖琛
2018-05-15 | FO150 | 李颖琛 | 150in的门信号不稳定，现140out门替代。 | 2/4 |  |  | 程序 | 李颖琛
2018-05-15 | ASORH | 李颖琛 | 258i （10# PV12 Dump RET）信号抖动，RET时，转台抖动。现已修复。 | 3/4 |  |  | 其它控制 | 李颖琛
2018-05-15 | E210HD | 李颖琛 | 60#皮带调紧过，请注意。 | 3/4 |  |  | 其它控制 | 李颖琛
2018-05-15 | CV7 | 李颖琛 | 14#小车光电的信号线坏，已更换。 | 3/4 |  |  | 其它控制 | 李颖琛
2018-05-15 | E2MC040_060 | 龚伟杰 | MCP柜内电源模块故障，现已更换。 | 3/4 |  |  | 其它控制 | 龚伟杰
2018-05-15 | FI060 | 龚伟杰 | 内总拼上的暗灯板报修过明天早上IT会来检查，8点半之后再打2222联系确认一下。另外CV12 CV7之间的IT柜缠了几圈钢丝绳，IT来检查的时候需要找人拆掉 | 2/4 |  |  | 其它控制 | 龚伟杰
2018-05-15 | CV12 | 龚伟杰 | RB01报过两次DBH，生产结束后调整过滚床速度，RB01A速度值6500--》6360，再跟踪一下。 | 3/4 |  |  | 程序 | 龚伟杰
2018-05-15 | CV7 | 龚伟杰 | 维修反映13# 16#小车发生过停在E2SOL上料口前不动，拉一下之后恢复正常，可能条码没有读出来，再跟踪一下。 | 2/4 |  |  | 其它控制 | 龚伟杰
2018-05-16 | FI060 | 张少峰 | 内总拼上的暗灯板第二个电源模块坏，晚上需安排更换，备件在东昌现场23排第一列就有 | 2/4 |  |  | 配 置 | 张少峰
2018-05-16 | E2FD060 | 张少峰 | 压机第二根皮带电机变速箱断轴，现已更换，备件SG15826现场还有一个 | 3/4 |  |  | 机 械 | 张少峰
2018-05-16 | E2SO080L | 张少峰 | Pallet超程多次，怀疑与车间炎热湿度上升有关，现暂时将速度从30改到25 | 2/4 |  |  | 机 械 | 张少峰
2018-05-16 | E2FD060 | 李颖琛 | 压机第二根皮带的铝框架变形开裂，需要更换。 | 2/4 |  |  | 其它控制 | 李颖琛
2018-05-17 | FI060 | 张少峰 | 波哥从SYL处借了一辆登高车，在AMC旁边，晚上麻烦更换下ANDON电源 | 4/4 |  |  | 其它控制 | 张少峰
2018-05-17 | FI060 | 李颖琛 | Andon板电源已更换。 | 4/4 |  |  | 其它控制 | 李颖琛
2018-05-17 | CV4 | 李颖琛 | slot5 6#-12#模块（RB138处）的线内插针脱焊，通讯故障。 现已修复，东昌有25m长的备线。26排。 | 3/4 |  |  | 通 讯 | 李颖琛
2018-05-18 | CV12 | 张少峰 | RB01减速时报警DBH两次，现修改RB01A减速时间从2s改到1.7s保持和另外一个变频器减速时间一致 | 2/4 |  |  | 配 置 | 张少峰
2018-05-18 | CV6 | 张少峰 | 生产反应GS拍照报警多，现降低高配照片曝光时间，跟踪一轮正常，后续车型请跟踪状态 | 2/4 |  |  | 配 置 | 张少峰
2018-05-18 | CV7 | 李颖琛 | E2SORHLoad（HB121）出，先是18#小车在此处一直找不到位置，没有位置反馈信息。手动夹紧，完成cycle后放行。 下半夜有多辆小车到此处报E4报警（过电流），后检查发现电排缺相，EMS1柜内F417C接触器坏，已更换。 | 3/4 |  |  | 其它控制 | 李颖琛
2018-05-19 | CV6 | 谢诚侃 | LT01升降机坦克链里电缆更换 | 3/4 |  |  | 其它控制 | 谢诚侃
2018-05-19 | E2FD035 | 谢诚侃 | 060左门皮带电机减速箱改进 | 3/4 |  |  | 其它控制 | 谢诚侃
2018-05-19 | FO150 | 滕征 | 150in的门信号不稳定，现140out门替代。已释放 | 4/4 |  |  | 程序 | 滕征
2018-05-20 | CV14 | 龚伟杰 | SLOT8 LAYOUT 有更新，放在交接文件夹里 | 3/4 |  |  | 其它控制 | 龚伟杰
2018-05-20 | FI060 | 谢诚侃 | 供应商修改程序；优化了A2SLgate的切换逻辑，以及将U1机器人未启用的DO20（I01448）信号恢复，之前机器人DO20信号发不出来，用的DO39(I01467)替代 现已将DO39禁用，启用正常的DO20信号 | 3/4 |  |  | 程序 | 谢诚侃
2018-05-20 | JFM090 | 谢诚侃 | 供应商修改程序；拆掉了FO110底板车头右侧的PPX11，对应程序已删除，更改了一下A2LLgate工装打开关闭的时序， 屏蔽A10gate左右两侧C174C184,C232C242两组气缸的报警，这两组气缸为不用的气缸 | 3/4 |  |  | 程序 | 谢诚侃
2018-05-20 | FI000 | 谢诚侃 | SFI030 工位增加IFM照相机A2车型使用判断横梁，修改逻辑，暂时没有启用 | 3/4 |  |  | 程序 | 谢诚侃
2018-05-20 | SUR000 | 谢诚侃 | 供应商修改程序；1. 修改车型传递SUR000至CV10由Bool传递改为Byte存储传递车型； 2. 修改SUR与CV14车型传递A2车型，暂时未启用 | 3/4 |  |  | 程序 | 谢诚侃
2018-05-20 | SUR000 | 谢诚侃 | 050工位水平滚床刹车电缆坏，修理 | 3/4 |  |  | 线 路 | 谢诚侃
2018-05-20 | CV11 | 谢诚侃 | 现场维修反应TC01有不前进现象，热保护跳过一次，请跟踪； | 2/4 |  |  | 线 路 | 谢诚侃
2018-05-20 | CV2 | 谢诚侃 | Barcode程序增加变量M1353/M1354变量，是否需要给CV7传递车型？（可以选定%Q0924） | 3/4 |  |  | 程序 | 谢诚侃
2018-05-20 | CV3 | 谢诚侃 | Barcode程序增加变量M1270~/M1277给RL010车型分别是Q1414/Q1415/Q1416 | 3/4 |  |  | 程序 | 谢诚侃
2018-05-20 | SUR000 | 谢诚侃 | PLC:SUR000增加M01390,更改HMI显示 | 3/4 |  |  | 程序 | 谢诚侃
2018-05-20 | JFM000 | 谢诚侃 | 1.CODE010增加M08660/M08661/M8662/M8663 2.CODE060增加M01387/M01388/M1389/M1390，M04707/M04708/M04709 3.CODE170增加G1223.G1243/G1244/G1245 | 3/4 |  |  | 程序 | 谢诚侃
2018-05-20 | CV8 | 谢诚侃 | Barcode程序新增E2LB MCM程序（86/87/88） | 3/4 |  |  | 程序 | 谢诚侃
2018-05-20 | CV9 | 谢诚侃 | Barcode程序新增E2LB MCM程序（86/87/88）。程序车型从UB传递，扫码枪未启用。 | 3/4 |  |  | 程序 | 谢诚侃
2018-05-20 | E2MC005_030 | 谢诚侃 | Barcode程序新增E2LB MCM程序（86/87/88） | 3/4 |  |  | 程序 | 谢诚侃
2018-05-20 | E2MC040_060 | 谢诚侃 | 程序新增E2LB MCM程序（86/87/88） | 3/4 |  |  | 程序 | 谢诚侃
2018-05-20 | E2UB010_020 | 谢诚侃 | Barcode程序新增E2LB MCM程序（86/87/88） | 3/4 |  |  | 程序 | 谢诚侃
2018-05-20 | E2UB030_050 | 谢诚侃 | 程序新增E2LB MCM程序（86/87/88） | 3/4 |  |  | 程序 | 谢诚侃
2018-05-20 | E2UB060_070 | 谢诚侃 | 程序新增E2LB MCM程序（86/87/88） | 3/4 |  |  | 程序 | 谢诚侃
2018-05-20 | RL020_30 | 谢诚侃 | 程序新增E2LB MCM程序（86/87/88） | 3/4 |  |  | 程序 | 谢诚侃
2018-05-20 | FO150 | 谢诚侃 | 1.程序未改动。需要确定大小天窗车型程序是否和E212一致？ （小天窗是STYLE5，大天窗是STYLE6） | 3/4 |  |  | 程序 | 谢诚侃
2018-05-20 | RL140_170 | 谢诚侃 | 1.增加Barcode车型86/87/88。未启用。 2.需要确定大小天窗车型程序是否和E212一致？（小天窗是STYLE26，大天窗是STYLE27） | 3/4 |  |  | 程序 | 谢诚侃
2018-05-21 | E2MC020 | 龚伟杰 | E2MC020发生过几次PALLET冲过头把STOPPER撞坏，无明显减速，现在更换了减速传感器,轮子间隙略微调小，高速从40改到35，晚上再跟踪一下。 | 2/4 |  |  | 其它控制 | 龚伟杰
2018-05-21 | E2FD E2RD | 龚伟杰 | 前后门压机工位内皮带实际测量下来比备件参数略长，现在联系翰合科技的人周五停产来试装一下新备件，看看能不能正常使用或者重新测量制作，新皮带在东昌后花园。周四再电话确认一下，谭昕15214204043 | 2/4 |  |  | 其它控制 | 龚伟杰
2018-05-21 | FO090 | 龚伟杰 | TIP GATE切换超CT，A10切其他车时间最长，目前没看到明显问题，晚上有机会再看一下。 | 2/4 |  |  | 程序 | 龚伟杰
2018-05-21 | FO130 | 龚伟杰 | DEMC修改程序： 1. JFM130工位JFM130程序中Jobdata_conv中增加E212车型增加86、87、88车型代码。 2. JFM130工位JFM130程序中S3005_JFM130L1pick中JFM130L1Pick.ClrSetup增加86、87、88车型代码。 | 3/4 |  |  | 程序 | 龚伟杰
2018-05-21 | FO000 | 尹伟文 | E2LB MCM 新车型配置86,87,88，由于MCM的侧围无法自动匹配，因此需要人工在FO040上侧围，FO010条形码读取的MCM车型配置86,87,88暂不向CV7传输E2车型，同时CV2的条形码读取的新配置也不向CV7传输车型，直到新配置投入使用，替代老车型配置，再恢复传输。 | 3/4 |  |  | 程序 | 龚伟杰
2018-05-21 | ALL | 谢诚侃 | 今日无要事 | 4/4
2018-05-22 | FO090 | 龚伟杰 | 总拼90前几个滚床有空档的情况下GATE提前切换条件有漏洞，周末停产成途会修改调试，请注意跟踪。 | 2/4 |  |  | 程序 | 龚伟杰
2018-05-22 | RL120_130 | 谢诚侃 | 1. JRL120工位 报警信息更新。2. JRL120工位HMI 界面显示优化。3. JRL120工位工装Layout图更新。1. JRL130工位 滚边机器人动作条件修改，当一侧机器人滚边结束回到原位后，另一侧机器人仍然可以从原位出发继续完成滚边工序。 | 3/4 |  |  | 程序 | 谢诚侃
2018-05-23 | E2FD060 | 张少峰 | 压机内左门落料不到位，现调整升降气缸节流阀和导向并删除左门到位延时，请跟踪落料状态 | 2/4 |  |  | 机 械 | 张少峰
2018-05-23 | RL120_130 | 谢诚侃 | 1. JRL120工位 Perc 报警、提示信息完善。 2 JRL120工位 HMI报警信息更新。 | 3/4 |  |  | 程序 | 谢诚侃
2018-05-23 | E2SO050L | 谢诚侃 | 发生急停一次，现场维修复位。 | 3/4 |  |  | 程序 | 谢诚侃
2018-05-24 | CV12 | 张少峰 | 维修反应TC50从2切换到4时，RB32就冲出去，现修改RB32出车条件 | 3/4 |  |  | 程序 | 张少峰 | 程序修改记录
2018-05-24 | E2SO060L | 张少峰 | 更换完电极帽后就60L2焊机通讯上不去，重启多次后恢复，周六陈烨华班组会检查线槽内电缆，请注意跟踪 | 2/4 |  |  | 通 讯 | 张少峰
2018-05-24 | ALL | 李颖琛 | 今日无要事 | 4/4
2018-05-25 | E2SO050L | 张少峰 | 应马工要求重启了两个cell switch，请开线时注意状态 | 2/4 |  |  | 通 讯 | 张少峰
2018-05-25 | E2FD060 | 张少峰 | 根据清单选择了右前门出去电机侧相差最大的皮带实际测量比原来长2，3厘米，可以接受 | 3/4 |  |  | 机 械 | 张少峰
2018-05-25 | E2FD060 | 张少峰 | 右前门压机皮带驱动机构更换，已测试电机转向，周日生产会上料验证，请注意跟踪 | 2/4 |  |  | 机 械 | 张少峰
2018-05-25 | SUR000 | 张少峰 | C1柜上增加小控制柜作为日后控制UR010,040升降变频柜，目前还在接线，电源进出线和通讯线本次停产暂时未要求接入,明天请关心下进度和接线质量 | 2/4 |  |  | 配 置 | 张少峰
2018-05-26 | CV9 | 谢诚侃 | 解垛机RFID信号线安装 | 3/4 |  |  | 线 路 | 谢诚侃
2018-05-26 | BDC | 谢诚侃 | 维修班组解垛机左侧摆臂更换，已测试，请注意跟踪 | 3/4 |  |  | 机 械 | 谢诚侃
2018-05-26 | CV6 | 李颖琛 | RB01 E210 高配的Vision已重新标定。请跟踪。 | 3/4 |  |  | 其它控制 | 李颖琛
2018-05-26 | E2HD020 | 谢诚侃 | 宇方调试设备断电时烧坏SEW变频器通讯卡一块Sg22149,目前从A2设备上拆下更换； | 2/4 |  |  | 备件 | 谢诚侃
2018-05-26 | E18_DL | 谢诚侃 | 供应商修改程序；修改A2胎膜夹头程序，重新下载触摸屏 | 3/4 |  |  | 程序 | 谢诚侃
2018-05-26 | A2_A10_DL | 谢诚侃 | 供应商修改程序；修改A2车型转台程序 | 3/4 |  |  | 程序 | 谢诚侃
2018-05-26 | FO150 | 谢诚侃 | 更换电源模块及D7网段DNB模块 | 3/4 |  |  | 备件 | 谢诚侃
2018-05-26 | CV11 | 谢诚侃 | C4柜内有个PillZ的安全继电器无法复位，目前短接。夜班继续维修 | 2/4 |  |  | 配 置 | 谢诚侃
2018-05-28 | CV14 | 李颖琛 | slot7通讯故障，查下来是C3柜内中继器下侧去A2SO的线有短路，现断开下侧，31号排查。 | 2/4 |  |  | 通 讯 | 李颖琛
2018-05-28 | CV7 | 谢诚侃 | 发生通讯故障引起急停，EMS电排A10和E2区域失电。HMI1，HMI3最近几天都发生程序无法调用过白屏情况，怀疑CV7通讯不稳定有关。对控制柜内电压检查，EMS2柜内以太网电源模块输入为21V，建议也和EMS1控制柜内一样独立加装电源模块。其余暂时未发现异常 | 2/4 |  |  | 通 讯 | 谢诚侃
2018-05-29 | RL120 | 张少峰 | 左前门卡住两次，花花进去检查无异常，右后门出现关闭不到位一次，DEMC修改了变频器参数，请注意跟踪 | 2/4 |  |  | 机 械 | 张少峰
2018-05-29 | CV7 | 张少峰 | 钱老板要求跟踪彻底解决区域急停问题，EMS2柜已给DMEC电源模块停产他们安装，晚上请更换FO040附近的CELL SWITCH | 2/4 |  |  | 通 讯 | 张少峰
2018-05-29 | CV7 | 谢诚侃 | CELL SWITCH1更换，连接至SWITCH2的以太网线暂时不接。怀疑可能1756 EN2T模块不好，备件在其他车间SG52962；继续跟踪 | 2/4 |  |  | 通 讯 | 谢诚侃
2018-05-30 | CV12 | 李颖琛 | RB01 多次变频器DBH报警。将出车速度上调30%，48m/min。现正常，请跟踪。 | 3/4 |  |  | 程序 | 李颖琛
2018-05-30 | CV14 | 李颖琛 | Lift10的stopper信号抖动，明日维修改进支架。 | 2/4 |  |  | 其它控制 | 李颖琛
2018-05-30 | RL120 | 李颖琛 | 左前门多次关闭不动，程序有点问题，供应商修改程序后，发现变频器无法正常接受PLC指令，对变频器重新startup后恢复。请跟踪。 | 3/4 |  |  | 其它控制 | 李颖琛
2018-05-31 | CV3 | 龚伟杰 | LT01升降机电缆已更换，手动调试过OK，请注意跟踪。 | 3/4 |  |  | 其它控制 | 龚伟杰
2018-05-31 | E2MC | 李颖琛 | pallet lift 配重换装支架已测试安装，现放在MC090工位内。 | 3/4 |  |  | 其它控制 | 李颖琛
2018-06-02 | E210_HD020 | 谢诚侃 | 供应商修改程序；1、新增S065、S066、S067、S068程序段 2、S000程序段修改 3、A000程序段修改 4、B001、B002程序段修改 5、新增T003、T004 | 3/4 |  |  | 程序 | 谢诚侃
2018-06-02 | SFI000 | 谢诚侃 | 1. SFI000更改FI030 style check OK ¢车型相关信号 2. 更改SFI030 IFM相机的反馈信号逻辑 | 3/4 |  |  | 程序 | 谢诚侃
2018-06-02 | RL120_130 | 谢诚侃 | 1. HMI屏幕增加风机控制界面； 2. 抽风机控制程序做相应修改。 | 3/4 |  |  | 程序 | 谢诚侃
2018-06-02 | FO130 | 谢诚侃 | 1. JFM130工位L1机器人与A2LL库位之间增加干涉区3，在J3E2上增加两个按钮，一为A2LL库位进入请求，一为A2LL库位离开后，复位。相应程序修改。 | 3/4 |  |  | 程序 | 谢诚侃
2018-06-03 | ALL | 龚伟杰 | 6月程序备份已完成，请注意更新。 | 4/4 |  |  | 程序 | 龚伟杰
2018-06-03 | CV7 | 龚伟杰 | 1.EMS2柜内E614CB跳过一次空开，应是小车经过TS272时接地线松脱引起的，再跟踪一下。2.调整过小车比例A10:10-->8 E2:22-->24，请知晓。 | 3/4 |  |  | 其它控制 | 龚伟杰
2018-06-03 | FO040 | 李颖琛 | LB多次L1测量超差，bypassLB车型报警。 钱毅吉调整曝光后恢复，请跟踪。 | 3/4 |  |  | 其它控制 | 李颖琛
2018-06-04 | CV7 | 龚伟杰 | ZONE8 ZONE9 ZONE10 ZONE11 一长段小车报警E26，逐辆检查电刷状态，发现有部分电刷片损坏或接地线有问题，直接更换，17号小车控制器故障无法重启先关进维修区，然后断电重启该段SVK后恢复正常。让供应商在线检查小车接地线，目前已调整35、28、29、35、14、34、5、24、30、22、25、2、27、10、28、33、32、26，请注意跟踪。 | 2/4 |  |  | 其它控制 | 龚伟杰
2018-06-04 | E2SO030R | 龚伟杰 | 地上LC1光栅状态不好，目前强制，晚上维修会调整。 | 4/4 | 已修复 |  | 其它控制 | 龚伟杰
2018-06-04 | RL120_130 | 龚伟杰 | DEMC答应今天晚上会完成该区域的PLACARD的更新及标签张贴，再确认一下。 | 2/4 |  |  | 其它控制 | 龚伟杰
2018-06-04 | CV4 | 李颖琛 | LT119在下面位置LU打开关闭会卡，现调整了车头处的连杆机构，并把下降位往下调了5mm左右。请注意。上升电流7A，下降6A。 LT119整个cycle速度较CV5慢，时间一长就会有空档，未发现明显变化点，现通过延时减速来减少其低速行程，总时间减少4s。需跟踪使用情况，观察电流。 | 3/4 |  |  | 其它控制 | 李颖琛 | 程序修改记录
2018-06-05 | CV4 | 谢诚侃 | 下线光栅故障，现程序强制中1588Q，请检查光栅及相关继电器接线 | 3/4 | 强制已放 |  | 线 路 | 谢诚侃
2018-06-05 | E18_DL | 李颖琛 | 有过一次CPU显示在RUN但所有HMI都Comm fault，PLC连不上。 CPU断电重启后恢复，恢复后也没看到报警。请注意跟踪。 | 3/4 |  |  | 其它控制 | 李颖琛
2018-06-06 | CV5 | 谢诚侃 | SB后盖队列生产反应会有多出的情况发生，怀疑因为工装传感器引起。现计数45R监控是否是工装传感器引起车型队列没有清除 | 3/4 |  |  | 程序 | 谢诚侃
2018-06-06 | ALL | 李颖琛 | 今日无要事 | 4/4
2018-06-07 | ALL | 龚伟杰 | 今日无要事 | 4/4
2018-06-07 | ALL | 谢诚侃 | 今日无要事 | 4/4
2018-06-08 | CV6 | 龚伟杰 | RFID增加条件，如果没有检测到TAG的话也会往E2的返回线走，请知晓 | 3/4 |  |  | 程序 | 龚伟杰
2018-06-08 | ALL | 谢诚侃 | 今日无要事 | 4/4
2018-06-09 | E2SO | 李颖琛 | pallet升降机下安装撑脚。 | 4/4 |  |  | 机 械 | 李颖琛
2018-06-09 | CV7 | 李颖琛 | 36#小车已恢复，待放出。 | 4/4 |  |  | 其它控制 | 李颖琛
2018-06-10 | Fi060 | 李颖琛 | 供应商修改程序 | 4/4 |  |  | 程序 | 李颖琛 | 程序修改记录
2018-06-10 | FO090 | 李颖琛 | 供应商修改程序 | 4/4 |  |  | 程序 | 李颖琛 | 程序修改记录
2018-06-10 | E2MC070_090 | 李颖琛 | 供应商修改程序 | 4/4 |  |  | 程序 | 李颖琛 | 程序修改记录
2018-06-10 | E2UB010_020 | 李颖琛 | 供应商修改程序 | 4/4 |  |  | 程序 | 李颖琛 | 程序修改记录
2018-06-10 | CV14 | 李颖琛 | 供应商修改程序 | 4/4 |  |  | 程序 | 李颖琛 | 程序修改记录
2018-06-10 | CV7 | 李颖琛 | 供应商修改程序 | 4/4 |  |  | 程序 | 李颖琛 | 程序修改记录
2018-06-10 | JRL140_170 | 李颖琛 | 供应商修改程序 | 4/4 |  |  | 程序 | 李颖琛 | 程序修改记录
2018-06-10 | JFM150 | 李颖琛 | 供应商修改程序 | 4/4 |  |  | 程序 | 李颖琛 | 程序修改记录
2018-06-10 | JFM120 | 李颖琛 | 供应商修改程序 | 4/4 |  |  | 程序 | 李颖琛 | 程序修改记录
2018-06-10 | JFM040 | 李颖琛 | 供应商修改程序 | 4/4 |  |  | 程序 | 李颖琛 | 程序修改记录
2018-06-10 | SUR000 | 尹伟文 | UR010工位的RFID程序修改，写数据时仅写入28字节，雪橇号不再写入。雪橇号是与雪橇对应的，一般情况下不需要修改，因此线上的RFID读写点原则上不对tag中的雪橇号进行写操作，只有读操作，以免程序误操作造成tag中的雪橇号发生变化。 | 4/4 |  |  | 程序 | 尹伟文 | 程序修改记录
2018-06-11 | E2FD010 | 龚伟杰 | 转台变频器报警F14（编码器故障），现在将电机风扇处编码器接口拆开紧固了一下内部两根电源线。并接上了VFD柜内编码器电缆的屏蔽层，再跟踪一下。编码器电缆备件从中心调过来了SG29839 | 3/4 |  |  | 其它控制 | 龚伟杰
2018-06-11 | CV3 | 龚伟杰 | TC28驱动轮连接法兰螺丝松动，驱动轮与框架干涉磨损。现临时紧固，并将TC28低速从100-->120，维修停产时更换。 | 2/4 |  |  | 其它控制 | 龚伟杰
2018-06-11 | CV11 | 龚伟杰 | 修改RFID程序，TC00自动模式G435、非按照比例放车G438、没有堵住的情况下，有TAG的雪橇往A10走，没TAG的雪橇往E2走，切换位1139M | 3/4 |  |  | 程序 | 龚伟杰
2018-06-11 | Fo090 | 李颖琛 | LB左侧Gate PV15电磁阀坏，已更换。 | 3/4 |  |  | 其它控制 | 李颖琛
2018-06-11 | Fo150 | 李颖琛 | slideDoor1坏，现bypass | 3/4 |  |  | 其它控制 | 李颖琛
2018-06-11 | E2FD010 | 李颖琛 | 转台编码器线接口已紧固，晚上未发生F14。 | 3/4 |  |  | 其它控制 | 李颖琛
2018-06-12 | AMC010 | 谢诚侃 | 010上料工位光栅烧坏，跳空开。更换 | 3/4 |  |  | 备件 | 谢诚侃
2018-06-12 | SUR | 谢诚侃 | 020-070工位E2LB的高配传感器程序中断开，周末拆除信号线 | 3/4 |  |  | 其它控制 | 谢诚侃
2018-06-12 | CV6 | 龚伟杰 | LT01升降机有一个导向轮卡簧丢失导致轮子逃出滚床框架倾斜，出车时与RB03干涉。生产结束后更换2个承重导向轮，请知晓。 | 3/4 |  |  | 其它控制 | 龚伟杰
2018-06-12 | CV14 | 龚伟杰 | 80号段挂右侧侧围的时候有误触发光电导致小车夹头提前打开的情况，现在M5154开夹头的条件里增加I2088右侧挂料完成的信号，请注意跟踪。 | 3/4 |  |  | 程序 | 龚伟杰
2018-06-13 | E2SO050L | 谢诚侃 | 查看程序升降机超程信号Lifter.Safety.LFT_PE6/4 ，用在上升和下降完成信号中，如果发生超程，升降机在程序里可以继续运动。现在把升降机超程信号串联到CLEAR条件中，发生超程后程序先切断 | 3/4 |  |  | 程序 | 谢诚侃
2018-06-13 | E2SO080L | 谢诚侃 | 查看程序升降机超程信号Lifter.Safety.LFT_PE6/4 ，用在上升和下降完成信号中，如果发生超程，升降机在程序里可以继续运动。现在把升降机超程信号串联到CLEAR条件中，发生超程后程序先切断 | 3/4 |  |  | 程序 | 谢诚侃
2018-06-13 | E2SO050R | 谢诚侃 | 查看程序升降机超程信号Lifter.Safety.LFT_PE6/4 ，用在上升和下降完成信号中，如果发生超程，升降机在程序里可以继续运动。现在把升降机超程信号串联到CLEAR条件中，发生超程后程序先切断 | 3/4 |  |  | 程序 | 谢诚侃
2018-06-13 | E2SO080R | 谢诚侃 | 查看程序升降机超程信号Lifter.Safety.LFT_PE6/4 ，用在上升和下降完成信号中，如果发生超程，升降机在程序里可以继续运动。现在把升降机超程信号串联到CLEAR条件中，发生超程后程序先切断 | 3/4 |  |  | 程序 | 谢诚侃
2018-06-13 | E2MC010 | 谢诚侃 | 查看程序升降机超程信号Lifter.Safety.LFT_PE6/4 ，用在上升和下降完成信号中，如果发生超程，升降机在程序里可以继续运动。现在把升降机超程信号串联到CLEAR条件中，发生超程后程序先切断 | 3/4 |  |  | 程序 | 谢诚侃
2018-06-13 | E2MC090 | 谢诚侃 | 查看程序升降机超程信号Lifter.Safety.LFT_PE6/4 ，用在上升和下降完成信号中，如果发生超程，升降机在程序里可以继续运动。现在把升降机超程信号串联到CLEAR条件中，发生超程后程序先切断 | 3/4 |  |  | 程序 | 谢诚侃
2018-06-13 | ALL | 龚伟杰 | 今日无要事 | 4/4
2018-06-14 | E2MC010 | 张少峰 | SG23753为E2MC010升降电机，现在已经被SSDT车间领用，但系统上还有帐，请知晓 | 2/4 |  |  | 备件 | 张少峰
2018-06-14 | CV3 | 李颖琛 | 自动切换长短道有修改，4898m | 3/4 |  |  | 程序 | 李颖琛
2018-06-14 | E2MC070 | 李颖琛 | 60进70时有过头4次。现将减速传感器更换，并将夹紧间隙减少2mm。停产曹鸣晓会更换主动轮。 | 2/4 |  |  | 其它控制 | 李颖琛
2018-06-14 | CV7 | 谢诚侃 | 发生一次10#小车在总拼40位置带件逃走，发现程序中有些漏洞，现修改程序。在没有BYPASS的情况下，小车离开必须是不带侧围的。 | 3/4 |  |  | 程序 | 谢诚侃
2018-06-15 | CV6 | 尹伟文 | TF01横移叉上后部两个托快已更换，可以用于A2新车型，A10、E2、A2三种车型都已验证，目前没有发现问题。换下的托快暂放在平台上RB03旁的HMI箱内，生产过程中如有问题可以更换。 | 3/4 |  |  | 机 械 | 尹伟文
2018-06-15 | E2UB010 | 尹伟文 | 1. E2UB010 的底板3#，4#库位的相机已示教20MY MCM的新底板物料AF0和AG0. 2. E2UB010底板3#库位的物料小车A003轮子歪了，撞坏气缸节流阀。节流阀已更换，复线时注意，这辆物料小车不要再使用，已通知物料更换料车。 | 3/4 |  |  | 机 械 | 尹伟文
2018-06-15 | CV11 | 李颖琛 | BL01坦克链内的电缆已更换。上下开过，RB空转过，开线注意。 | 3/4 |  |  | 线 路 | 李颖琛
2018-06-16 | CV12 | 李颖琛 | RB01的变频器已更换成G1，速度已修改，过了一辆车。开线请跟踪。 | 3/4 |  |  | 线 路 | 李颖琛
2018-06-16 | E2SO0500-80L | 李颖琛 | 60L J箱上CellSwitch1上的14#口网线拔了，（原13，14#口是到CellSwitch2的1，2#口），请继续跟踪该区域急停情况。 | 3/4 |  |  | 线 路 | 李颖琛
2018-06-18 | E2SO015L | 龚伟杰 | 15号工位内BK10 以太网的TURCK模块通讯故障，断电无效。更换新模块，配了IP地址172.20.60.129，请注意跟踪。物料号SG53995中心没备件了，换下的旧模块在办公室，暂时先不要扔 | 3/4 |  |  | 通 讯 | 龚伟杰
2018-06-18 | CV7 | 谢诚侃 | 供应商修改程序；1. CV7 增加SVK8专门给A2用； 2. CV7 A2区域重新划分条码范围 3. CV7 A2区域上电，测试网络； | 3/4 |  |  | 程序 | 谢诚侃
2018-06-18 | CV14 | 谢诚侃 | 供应商修改程序；1. CV14 删除原E15上料口升降机Lift23 和ESI23程序； 2. CV14 修改ST70出车程序，A2方向可进车； 3. CV14 修改ST47 ST48程序，可以进出车 4. CV14 修改HMI1和HMI3画面Layout | 3/4 |  |  | 程序 | 谢诚侃
2018-06-18 | FO120 | 谢诚侃 | 供应商修改程序；1. FO120工位，机器人UR1与R1之间因为没有可用IO，所以增加异号干涉区（R1:干涉区3——UR1：干涉区2）。 2. FO120工位，机器人R1与R2之间增加干涉区8。 3. FO120工位，HMI画面更改车型显示，将原E10，11改为A2SL，A2LL。 4. FO120工位，A2SL车型底板工装传感器右侧4#孔新增一个底板工装传感器，输入I点位I00287。 5. FO120工位，U2机器人由于工位节拍缘故，A2LL机型新增POS1，在所有机器人到了Pounce位后，会提前到POS1，等待L1，L2，R1，R2工艺完成后，直接从POS1去完成涂胶工艺。 | 3/4 |  |  | 程序 | 谢诚侃
2018-06-18 | FO040 | 谢诚侃 | 供应商修改程序；1. 抓手报警程序更新。 2. HMI抓手layout报警画面更新。 | 3/4 |  |  | 程序 | 谢诚侃
2018-06-18 | FO000 | 谢诚侃 | 供应商修改程序；1. 机运线FO130 ，FO140工位优化手动进车条件 | 3/4 |  |  | 程序 | 谢诚侃
2018-06-18 | 其他 | 谢诚侃 | FO090,FI060,UR000,修改工位程序的最新名称以及程序段最新名称 | 3/4 |  |  | 程序 | 谢诚侃
2018-06-18 | CV7 | 谢诚侃 | 改造小车后有几辆小车光电不到位，供应商调整 | 3/4 |  |  | 其它控制 | 谢诚侃
2018-06-19 | CV7 | 龚伟杰 | 发生过一次23#小车没抓料就带着侧围出去了，怀疑小车进下料口的时候冲过头了，直接出车了，再跟踪一下。 | 2/4 |  |  | 其它控制 | 龚伟杰
2018-06-19 | CV7 | 龚伟杰 | 多辆小车新加的保险钢丝绳会导致小车转弯时卡死，在线已调整一部分，再跟踪一下。 | 3/4 |  |  | 其它控制 | 龚伟杰
2018-06-19 | CV4 | 龚伟杰 | LT119升降导向轮的中心轴断裂，现已更换。更换之后升降机锁紧信号较慢，维修停产日会再调整，M1431延时30--》60 | 2/4 |  |  | 其它控制 | 龚伟杰
2018-06-19 | CV4 | 谢诚侃 | 调整LT119 LOCK信号传感器，更贴近。请跟踪效果 | 3/4 |  |  | 其它控制 | 谢诚侃
2018-06-20 | CV7 | 李颖琛 | 28#小车在zone26和TS131的接口处停过一次，E27报警，拉一下就动了，请跟踪。 | 3/4 |  |  | 其它控制 | 李颖琛
2018-06-20 | FO150 | 龚伟杰 | 供应商修改程序 | 3/4 |  |  | 程序 | 龚伟杰 | 程序修改记录
2018-06-20 | E2SO010R | 龚伟杰 | 右侧SB APC上轴基准检测传感器PPX1信号临界位置，现已调整，再跟踪一下 | 3/4 |  |  | 其它控制 | 龚伟杰
2018-06-20 | CV7 | 龚伟杰 | 28#小车报E27,现已关进E2维修区。目前先换了急停开关盒到控制器的信号线，之后再找机会放出来试试。 | 3/4 |  |  | 其它控制 | 龚伟杰
2018-06-21 | CV12 | 李颖琛 | RB07 in的传感器线短路，已更换。 修改了RB03n,RB06,RB07之间正反的车型传递。 | 3/4 |  |  | 程序 | 李颖琛 | 程序修改记录
2018-06-21 | FO000 | 李颖琛 | RB030的滚床运行时声音异常，已安排曹鸣晓停产检查。 | 2/4 |  |  | 机 械 | 李颖琛
2018-06-22 | ALL | 谢诚侃 | 今日无要事 | 4/4
2018-06-22 | FI030 | 林旺腾 | FI030更换变频器 | 4/4 |  |  | 备件 | 林旺腾 | 备件更换记录
2018-06-22 | FI030 | 李颖琛 | FI030物料升降机上升超程已调整，安全护栏传感器线松，已调整 | 4/4 |  |  | 其它控制 | 李颖琛
2018-06-24 | CV11 | 谢诚侃 | LT02电缆更换 | 3/4 |  |  | 线 路 | 谢诚侃
2018-06-26 | UR040_050 | 李颖琛 | 供应商修改程序 | 4/4 |  |  | 程序 | 李颖琛 | 程序修改记录
2018-06-26 | UR010_030 | 李颖琛 | 供应商修改程序 | 4/4 |  |  | 程序 | 李颖琛 | 程序修改记录
2018-06-26 | UR060_070 | 李颖琛 | 供应商修改程序 | 4/4 |  |  | 程序 | 李颖琛 | 程序修改记录
2018-06-26 | FI060 | 李颖琛 | 供应商修改程序 | 4/4 |  |  | 程序 | 李颖琛 | 程序修改记录
2018-06-26 | FO090 | 李颖琛 | 供应商修改程序 | 4/4 |  |  | 程序 | 李颖琛 | 程序修改记录
2018-06-26 | A10_A2_DL | 李颖琛 | 供应商修改程序 | 4/4 |  |  | 程序 | 李颖琛 | 程序修改记录
2018-06-26 | E2LB_A2_DL | 李颖琛 | 供应商修改程序 | 4/4 |  |  | 程序 | 李颖琛 | 程序修改记录
2018-06-26 | E2SB_A2_HD_DL010 | 李颖琛 | 供应商修改程序 | 4/4 |  |  | 程序 | 李颖琛 | 程序修改记录
2018-06-26 | E2SB_A2_HD_DL020 | 李颖琛 | 供应商修改程序 | 4/4 |  |  | 程序 | 李颖琛 | 程序修改记录
2018-06-26 | E2SB_FD010 | 李颖琛 | 供应商修改程序 | 4/4 |  |  | 程序 | 李颖琛 | 程序修改记录
2018-06-26 | E2SB_FD035 | 李颖琛 | 供应商修改程序 | 4/4 |  |  | 程序 | 李颖琛 | 程序修改记录
2018-06-26 | E2SB_RD010 | 李颖琛 | 供应商修改程序 | 4/4 |  |  | 程序 | 李颖琛 | 程序修改记录
2018-06-26 | E2SB_RD035 | 李颖琛 | 供应商修改程序 | 4/4 |  |  | 程序 | 李颖琛 | 程序修改记录
2018-06-26 | FO | 李颖琛 | 供应商修改FO020/030、FO 040、FO 130、FO 150HMI工位手动操作列表，车型信息修改 | 4/4 |  |  | 程序 | 李颖琛
2018-06-26 | CV7 | 李颖琛 | 供应商修改程序 | 4/4 |  |  | 程序 | 李颖琛 | 程序修改记录
2018-06-26 | FO040 | 李颖琛 | 供应商修改程序 | 4/4 |  |  | 程序 | 李颖琛 | 程序修改记录
2018-06-26 | RL020-030 RL040-050 RL060-070 RL080-090 RL100-110 | 李颖琛 | 供应商修改程序 | 4/4 |  |  | 程序 | 李颖琛 | 程序修改记录
2018-06-26 | RL120-130 | 李颖琛 | 供应商修改程序 | 4/4 |  |  | 程序 | 李颖琛 | 程序修改记录
2018-06-26 | CV14 | 李颖琛 | Slot8 2，3#模块通讯抖动，现更换了Master上的D头，并将80#上方的4#进出通讯线紧固。目前未再跳，请跟踪。 | 3/4 |  |  | 通 讯 | 李颖琛
2018-06-27 | FO030 | 龚伟杰 | 滚床导向向右偏，导致偶尔停止位传感器信号丢失停止位置偏前，维修当班调整，再跟踪一下 | 3/4 |  |  | 其它控制 | 龚伟杰
2018-06-27 | E2SO015R | 龚伟杰 | 以太网通讯不稳定导致安全模块报错，交换机断电重启后恢复，请注意跟踪 | 3/4 |  |  | 通 讯 | 龚伟杰
2018-06-27 | E2LB_A2_DL | 龚伟杰 | 应老尹要求修改了N300[1]的计数条件，晚上再帮忙跟踪一下计数正不正常 | 3/4 |  |  | 程序 | 龚伟杰 | 程序修改记录
2018-06-27 | SUR050 | 谢诚侃 | 工位发生以太网通讯故障数次，观察发现交互机会失电重启，检查相关电源及网络后故障未排除，现更换交互机模块，请跟踪。 | 3/4 |  |  | 通 讯 | 谢诚侃
2018-06-28 | FI090 | 林旺腾 | FI030更换变频器 | 4/4 |  |  | 备件 | 林旺腾 | 备件更换记录
2018-06-28 | CV9 | 李颖琛 | #1,新增加CV9_RB410_BK04 16出的模块，IP地址172.20.210.140 #2,程序组态已OK | 3/4 |  |  | 其它控制 | 李颖琛
2018-06-28 | FI060 | 谢诚侃 | 新增PD程序段，包括PD_H,PD_W,PD_LH_COM,PD_RH_COM,PD_LOCKPIN_H,PD_LOCKPIN_W, 对应增加PD的触摸屏 | 3/4 |  |  | 程序 | 谢诚侃
2018-06-28 | FO090 | 谢诚侃 | L4和U1新增干涉区2 | 3/4 |  |  | 程序 | 谢诚侃
2018-06-28 | CV14 | 谢诚侃 | 新增SLOT7 Node30 为A2SI左侧SST卡，地址为I1729---I1760 Q849---Q880 2. CV14 新增SLOT7 Node31为A2SI右侧SST卡,地址为I1761—I1792 Q881—Q912 3. 互锁网络线暂时拔掉没有启用。 | 3/4 |  |  | 程序 | 谢诚侃
2018-06-28 | FO000 | 谢诚侃 | 1. 机运线FO010，条码解析程序修改，增加A2新车型对应，传送车型代码到FO010车型时，暂未启用，用#ALW_OFF断开。 | 3/4 |  |  | 程序 | 谢诚侃
2018-06-28 | SUR050 | 谢诚侃 | 临时使用赫斯曼交互机，电源重新接线，不可做为D网电源，注意。思科的交互机电源未拔除，如有需要可迅速恢复 | 2/4 |  |  | 通 讯
2018-06-29 | FO150 | 李颖琛 | 维修反映雪橇从150出去，还没完全到160时，DOOR2开始关闭，有干涉的风险。现程序内增加变量FO150Door2_not_Clear_for_close。 | 3/4 |  |  | 程序 | 李颖琛
2018-06-29 | SUR050 | 李颖琛 | 早上开班时有过一次CellSwitch重启。后检查赫斯曼交互机端口配置，发现有些接机器人的端口自动适配为百兆半双工通讯模式，端口的Detected Collisions不停的在增加。赫斯曼的供应商说累加到一定量时CS会重启。现改了3个端口的配置为手动百兆全双工，这4个端口Detected Collisions为0. 晚上请将所有机器人和一台焊机的端口都改成手动百兆全双工，并让焊接工程师将一台焊机的配置也改为百兆全双工。 | 2/4 |  |  | 通 讯 | 李颖琛
2018-06-29 | FI000 | 尹伟文 | 修改物料PPS计数点的逻辑，将计数点由FI010改为FI030。计数点的变量是： A10计数变量： %R1046 E2LB计数变量： %R1043 E2SB计数变量： %R1049 这3个计数点这几天关心一下计数状态，过车时是否正常计数。 | 3/4 |  |  | 程序 | 尹伟文
2018-06-29 | SUR050 | 谢诚侃 | UR040R2改为全双工模式，请跟踪交换机状态 | 3/4 |  |  | 通 讯 | 谢诚侃
2018-06-29 | BDC | 谢诚侃 | 下班前103条形码读A10故障，IT人员现在在线跟踪调整 | 2/4 |  |  | 其它控制 | 谢诚侃
2018-06-30 | SUR050 | 李颖琛 | CellSwitch机器人的端口已全部为手动百兆全双工。扫上来所有设备是百兆全双工，Detected Collision为0，没有重启过。 | 3/4 |  |  | 通 讯 | 李颖琛
2018-06-30 | CV5 | 李颖琛 | 生产反应SB的后盖配对队列开班后少一辆。程序检查未能发现错误，加了一点限制条件，再跟踪一下。 PS，昨晚有没有过RB01没车型过？这可能会影响队列。 | 2/4 |  |  | 其它控制 | 李颖琛
2018-06-30 | CV5 | 谢诚侃 | 新增变量60R，如果队列发生故障人为删除车型的话，应该和45R一致。如果队列不一致时观察下两个变量数据是否一致。 | 3/4 |  |  | 程序 | 谢诚侃
2018-06-30 | SUR050 | 谢诚侃 | 发生两次交换机重启，可以自动复位。生产结束后断电复位SUR040所有焊机，继续跟踪 | 3/4 |  |  | 通 讯 | 谢诚侃
2018-07-01 | SUR050 | 龚伟杰 | 交换机重启是因为UR40R2焊机、UR50L1 R1 R2焊机设置为全双工，但交换机里检测到为半双工。现在将四台焊机设为AUTO，交换机也设置成自适应后恢复正常。（测试过交换机设成手动全双工也OK）,再跟踪一下 | 3/4 |  |  | 通 讯 | 龚伟杰
2018-07-02 | E2SO050L | 龚伟杰 | 60L CELLSWITCH1 7#端口（60L1焊机）8#端口（60L2焊机）有碎片记录，改为手动全双工；80L CELLSWITCH2 新配置IP 172.20.62.13 5#端口（80L1机器人）7#端口（70L1机器人）8#端口（70L2机器人）10#端口（80L2机器人）17#端口（60L3机器人）19#端口（70L3机器人）21#端口（80L3机器人）有碎片记录，改为手动全双工，请注意跟踪。 | 3/4 |  |  | 通 讯 | 龚伟杰
2018-07-02 | FO150 | 龚伟杰 | 140二楼激光房增加L1R1两个流量计，信号输入点为s_WaterFlow_low_FO140_L1和s_WaterFlow_low_FO140_R1，增加报警，暂未启用 | 3/4 |  |  | 程序 | 龚伟杰
2018-07-02 | RL120_130 | 尹伟文 | 临时增加N300[1] 变量，用于ANDON板上显示RL120的工位报警。 | 3/4 |  |  | 程序 | 尹伟文
2018-07-02 | CV11 | 李颖琛 | 供应商修改程序 | 4/4 |  |  | 程序 | 李颖琛 | 程序修改记录
2018-07-02 | FI060 | 李颖琛 | 供应商修改程序 | 4/4 |  |  | 程序 | 李颖琛 | 程序修改记录
2018-07-02 | UR000 | 李颖琛 | 供应商修改程序 | 4/4 |  |  | 程序 | 李颖琛 | 程序修改记录
2018-07-02 | E2SO050L | 李颖琛 | Switch2 碎片记录无法在IE内清零，现已断电重启清零。 | 3/4 |  |  | 通 讯 | 李颖琛
2018-07-02 | SUR050 | 李颖琛 | 将11&12#port设为手动全双工，请跟踪。 | 3/4 |  |  | 通 讯 | 李颖琛
2018-07-02 | FO140 | 李颖琛 | 增加FO140L1的镜片温度队列TEMP_History，可存199个数据。 | 3/4 |  |  | 程序 | 李颖琛
2018-07-03 | ANDON | 龚伟杰 | 早上开班暗灯故障，所有暗灯板重启无效，程序也无法连上ping不通。断电重启后SST卡报错。程序参数丢失。现在已重新配置，写了份PPT邮件发出来了，PLC电池已更换。请知道一下。 | 3/4 |  |  | 其它控制 | 龚伟杰
2018-07-03 | SUR050 | 龚伟杰 | 早上交换机还会跳,改掉的焊机“Received Fragments”和“CRC errors”这两项会产生计数，改回原来的自适应。该回来之后又发生过一次，但没有看到有计数或故障信息。现在在以太网交换机配置里开启了“ETHERNET/IP”协议，再跟踪一下。 | 3/4 |  |  | 通 讯 | 龚伟杰
2018-07-03 | ALL | 林旺腾 | 6月程序备份已完成，请注意更新。 | 4/4 |  |  | 程序 | 林旺腾
2018-07-03 | SUR050 | 李颖琛 | 跟踪发现交换机各端口碎片为0的情况下也会重启。于是并了一路电源，再接了一个交换机（端口不接）。有一次重启时人在边上正好看到加的交换机也重启了，所以怀疑电源不好。 检查电源（左上角2031线号的电源）。指示灯较暗，输入L1线松，紧固后还是跳了一次（怀疑该电源在缺相的状态下工作，导致内部损坏）。用20A的电源替换该电源。 现新加交换机的IP设为10.6.162.253，1#机长ping它，用于监控是否有重启。 | 3/4 |  |  | 通 讯 | 李颖琛
2018-07-03 | E2SO050R | 李颖琛 | 50L lift 下降有过超程，清理了下降stopper传感器后恢复。结束后安排更换。 | 3/4 |  |  | 其它控制 | 李颖琛
2018-07-04 | SUR050 | 谢诚侃 | 交换机中的自检重启功能取消，请跟踪。HIDISCOVERY软件中，Diagnostics-->Report-->Selftest-->Cold start undefined software behavior | 3/4 |  |  | 通 讯 | 谢诚侃
2018-07-04 | E2SO050R | 李颖琛 | 50L lift 下降仍有超程现象，现场检查未发现明显异常，高速7000—》6500，低速1000—》750.请跟踪。 Pallet前进有不到位3次，生产结束更换主动轮，SE15369 | 3/4 |  |  | 其它控制 | 李颖琛
2018-07-05 | CV5 | 谢诚侃 | SB后盖队列发生过车型出错的情况，监控下来，生产每次手动操作HMI清车型记录。故障时没有记录下情况。修改程序继续跟踪。注意观察45R,60R两个寄存器的计数 | 3/4 |  |  | 其它控制 | 谢诚侃
2018-07-05 | CV5 | 谢诚侃 | 发生过一次CPU停止运行，情况不明。CPU无故障，程序打开时也无异常。有电池报警，已更换新电池 | 3/4 |  |  | 其它控制 | 谢诚侃
2018-07-05 | CV7 | 谢诚侃 | 17号小车发生在E2SOR冲过头一次。 | 2/4 |  |  | 其它控制 | 谢诚侃
2018-07-05 | ALL | 李颖琛 | 今日无要事 | 4/4
2018-07-06 | CV2 | 谢诚侃 | LT02电缆更换 | 3/4 |  |  | 备件 | 谢诚侃
2018-07-06 | CV5 | 谢诚侃 | SB后盖工装再安装一个气缸传感器，196i，204i提高可靠性。继续跟踪车型队列情况 | 3/4 |  |  | 程序 | 谢诚侃
2018-07-07 | SUR050 | 谢诚侃 | 拆除控制柜内断路器一个，把电源模块放置固定于控制柜内 | 3/4 |  |  | 其它控制 | 谢诚侃
2018-07-07 | SUR050 | 谢诚侃 | 原来的思科交换机已经拆下，备件及箱子存放于CV7备件区内 | 3/4 |  |  | 其它控制 | 谢诚侃
2018-07-07 | CV9 | 谢诚侃 | 雪橇校验RUNBAR电缆已接入控制柜内模块；M3 1734模块后面添加了一块IB8S模块，程序里添加组态 | 3/4 |  |  | 线 路 | 谢诚侃
2018-07-08 | CV9 | 谢诚侃 | 供应商修改程序，RUNBAR可以使用HOLD,CLOSE，OPEN 指令 | 3/4 |  |  | 程序 | 谢诚侃
2018-07-08 | FI060 | 龚伟杰 | 供应商修改程序 | 3/4 |  |  | 程序 | 龚伟杰 | 程序修改记录
2018-07-08 | FO090 | 龚伟杰 | 供应商修改程序 | 3/4 |  |  | 程序 | 龚伟杰 | 程序修改记录
2018-07-08 | CV7 | 龚伟杰 | 供应商修改程序 | 3/4 |  |  | 程序 | 龚伟杰 | 程序修改记录
2018-07-08 | FO130 | 龚伟杰 | 供应商修改程序 | 3/4 |  |  | 程序 | 龚伟杰 | 程序修改记录
2018-07-08 | RL020_030 | 龚伟杰 | 供应商修改程序 | 3/4 |  |  | 程序 | 龚伟杰 | 程序修改记录
2018-07-08 | RL040_050 | 龚伟杰 | 供应商修改程序 | 3/4 |  |  | 程序 | 龚伟杰 | 程序修改记录
2018-07-08 | RL060_070 | 龚伟杰 | 供应商修改程序 | 3/4 |  |  | 程序 | 龚伟杰 | 程序修改记录
2018-07-08 | RL080_090 | 龚伟杰 | 供应商修改程序 | 3/4 |  |  | 程序 | 龚伟杰 | 程序修改记录
2018-07-08 | RL100_110 | 龚伟杰 | 供应商修改程序 | 3/4 |  |  | 程序 | 龚伟杰 | 程序修改记录
2018-07-08 | RL120_130 | 龚伟杰 | 供应商修改程序 | 3/4 |  |  | 程序 | 龚伟杰 | 程序修改记录
2018-07-08 | RL140_170 | 龚伟杰 | 供应商修改程序 | 3/4 |  |  | 程序 | 龚伟杰 | 程序修改记录
2018-07-09 | CV6 | 李颖琛 | SB DL拍照故障频次高，现已调整曝光值，低配已确认OK，晚上跟踪一下GS。 | 3/4 |  |  | 其它控制 | 李颖琛 | 程序修改记录
2018-07-09 | FO000 | 龚伟杰 | 按照老尹要求，临时修改M439的条件，FO040车型为86，87，88时，默认40号工位BYPASS | 3/4 |  |  | 程序 | 龚伟杰 | 程序修改记录
2018-07-09 | AMC020 | 龚伟杰 | D6网段 T253到T254的DEVICENET通讯线一端松脱导致通讯故障，生产结束后维修会更换线缆头子。马工这里会交接做一个T253的保护框架，请知晓。 | 3/4 |  |  | 通 讯 | 龚伟杰
2018-07-09 | E2MC090 | 龚伟杰 | 维修反映发生过几次PALLET没到位，没看到明显问题，生产结束后维修会检查一下工位状态，请注意跟踪。 | 2/4 |  |  | 其它控制 | 龚伟杰
2018-07-10 | CV2 | 李颖琛 | RB07前进接触器缺相，现用REV接触器代替（上端相序已换，PLC内输出点已换），停产日用变频器替换。 | 2/4 |  |  | 线 路 | 李颖琛
2018-07-10 | E2MC021 | 李颖琛 | MCP柜内40A的24V电源坏，已更换。 | 3/4 |  |  | 备件 | 李颖琛
2018-07-10 | E2UB | 李颖琛 | 20#落车不畅，REV时高速超时报警，FWD启动时变频器F08报警。 现将超时报警延时增加，2.8s-》3.5s。高速9500-》9000. 高速ramp2.5s-》3s | 3/4 |  |  | 程序 | 李颖琛
2018-07-10 | E2UB | 龚伟杰 | 目前现调过来几个可能需要的包胶轮，检查的时候看看是否适用。SG54060 SG54062 SG54063 SG54048 SG54057 SG54059 | 3/4 |  |  | 备件 | 龚伟杰
2018-07-10 | E2UB | 龚伟杰 | 高速回退计时超过2.6s之后会自动降至低速，切换位GWJ20180710 | 3/4 |  |  | 程序 | 龚伟杰
2018-07-10 | CV14 | 龚伟杰 | FI020升降段掉下一块大垫片，不确定哪里掉下来的。东西在维修那里，麻烦早班问一下DEMC或者苏腾知不知道是哪里的东西。 | 2/4 |  |  | 其它控制 | 龚伟杰
2018-07-10 | E2UB | 龚伟杰 | 生产结束后检查发现有一个齿条压轮不好，照片马工这里有交接，找机会更换。 | 2/4 |  |  | 备件 | 龚伟杰
2018-07-11 | Fo000 | 李颖琛 | 86，88的车没有在40#直接通过，现439m的复位条件有修改，不能等于86，87，88。 | 3/4 |  |  | 程序 | 李颖琛
2018-07-11 | CV12 | 李颖琛 | RB01 in传感器常亮，现已更换。 周末袁炜会安排苏腾加高传感器支架，我们指导一下。 | 3/4 |  |  | 其它控制 | 李颖琛
2018-07-11 | FO140 | 李颖琛 | 应葛逸飞要求，L1现Do154为激光镜片低报，Do155为高报跳模式。 | 3/4 |  |  | 程序 | 李颖琛
2018-07-11 | E2MC090 | 谢诚侃 | 90号工位Pallet不到位情况，驱动轮有松动，传感器有抖动。停产日班组会调整处理，请跟踪 | 2/4 |  |  | 机 械 | 谢诚侃
2018-07-12 | E2MC090 | 李颖琛 | 80进90时，90的两个主从动轮有点偏，撞击震动有点大，从主动轮处拆了1mm垫片放到从动轮。 80进90时Pallet到位后又丢了，原因应该是到位后马上关夹头会松刹车，运动惯性使其位置丢失。现到位1秒后再关夹头。 80进90时，90#轮子未动，未见明显故障原因，生产结束后更换新Amorstart，IP设好，但PLC始终不能连接它，换回原来的Amorstart使用。周末请测试。 下层出车时，动一点就停了，程序内有输出，让后超时报警。原因未知。 | 2/4 |  | 夜班偶有发生几次 | 其它控制 | 李颖琛
2018-07-12 | ALL | 谢诚侃 | 今日无要事 | 4/4
2018-07-13 | E2MC090 | 林旺腾 | 更换Armorstart，版本由2.3刷成1.14，现场验证无异常，还需跟踪。旧备件暂时放在控制办公室。 | 3/4 |  |  | 备件 | 林旺腾
2018-07-13 | UR010_030 | 林旺腾 | UR010现场增加升降机变频器，电机盒内接线有改动，站点加在slot5内，有更改程序；仍缺少一个低速传感器，目前程序内只使用低速 | 3/4 |  |  | 其它控制 | 林旺腾
2018-07-13 | CV4 | 林旺腾 | LT119调整水平度，电流上升6.7 下降5，再跟踪一下状态。 | 3/4 |  |  | 其它控制 | 林旺腾
2018-07-14 | CV3 | 谢诚侃 | LT02电缆更换 | 3/4 |  |  | 备件 | 谢诚侃
2018-07-15 | CV14 | 龚伟杰 | 77号段岔道直线度状态不好，维修已调整，开线的时候注意一下。 | 3/4 |  |  | 其它控制 | 龚伟杰
2018-07-15 | CV12 | 龚伟杰 | RB01苏腾加高传感器支架，需注意一下进车状态。 | 3/4 |  |  | 其它控制 | 龚伟杰
2018-07-15 | E2MC090 | 龚伟杰 | ARMORSTART 1.14的固件放在交接文件夹了，有需要可以自行安装 | 3/4 |  |  | 程序 | 龚伟杰
2018-07-16 | CV11 | 龚伟杰 | CV11看到有电池报警，电池从中心调过来了，晚上帮忙换一下 | 2/4 |  |  | 其它控制 | 龚伟杰
2018-07-16 | CV11 | 谢诚侃 | CV11 CPU电池更换 | 3/4 |  |  | 其它控制 | 谢诚侃
2018-07-16 | FI060 | 谢诚侃 | 供应商修改程序；修改部分PD导轨切换逻辑 | 3/4 |  |  | 程序 | 谢诚侃
2018-07-16 | FO090 | 谢诚侃 | 供应商修改程序；修改底板感应器程序，将之前A2共用的PPX4感应器，更改为A2SL单独用的感应器；修改触摸屏，删掉了手动操作页面老车型的显示， | 3/4 |  |  | 程序 | 谢诚侃
2018-07-16 | UR000 | 谢诚侃 | 供应商修改程序；UR010滚床上升下降右接触器控制改为变频器控制，滚床下降减速传感器有作置位处理，上升到位后清掉；图纸修改提交 | 3/4 |  |  | 程序 | 谢诚侃
2018-07-16 | E2SB_A2_HD_DL | 谢诚侃 | 供应商修改程序；添加下线皮带机程序E2HD080.触摸屏添加选择下线皮带机HD080,还是下线DL080工装。现在下线DL080工装使用中。HD080未启用。 | 3/4 |  |  | 程序 | 谢诚侃
2018-07-16 | FO020_030 | 谢诚侃 | 供应商修改程序；1. FO20/FO30手动一键切换摆臂，一键打开勾销，一键关闭勾销，相关程序更改，车身检测传感器防错相关程序更新。 2. HMI上新增 manual手动页面。 | 3/4 |  |  | 程序 | 谢诚侃
2018-07-16 | FO040 | 谢诚侃 | 供应商修改程序；1. FO040手动一键切换摆臂，一键打开勾销，一键关闭勾销，相关程序更改，车身检测传感器防错相关程序更新。 2. HMI上新增 manual手动页面。 | 3/4 |  |  | 程序 | 谢诚侃
2018-07-16 | FO120 | 谢诚侃 | 供应商修改程序；1. FO120工位，机器人U2与L2之间增加干涉区3，U2与R2之间增加干涉区4，U2与L1之间增加干涉区5，U2与R1之间增加干涉区6。 2. FO120工位，机器人U2，A10车型增加涂胶工艺，目前暂未启用，用M00740为0表示不启用。 | 3/4 |  |  | 程序 | 谢诚侃
2018-07-16 | FO130 | 谢诚侃 | 供应商修改程序；1. FO130手动一键切换摆臂，一键打开勾销，一键关闭勾销，相关程序更改，车身检测传感器防错相关程序更新。 2. HMI上新增 manual手动页面。 | 3/4 |  |  | 程序 | 谢诚侃
2018-07-16 | FO140_150 | 谢诚侃 | 供应商修改程序；1. FO140手动一键切换摆臂，一键打开勾销，一键关闭勾销，相关程序更改，车身检测传感器防错相关程序更新。 2. HMI上新增 manual手动页面。 3. FO140新车型条码解析相关程序更改 。 1. FO150手动一键切换摆臂，一键打开勾销，一键关闭勾销，相关程序更改，车身检测传感器防错相关程序更新。 2. HMI上新增 manual手动页面。 3. FO150新车型条码解析相关程序更改 。 | 3/4 |  |  | 程序 | 谢诚侃
2018-07-16 | E2UB060_070 | 谢诚侃 | SHUTTLE启动斜率2.5S-->3.5S，低速斜率为2.5S，目前瞬时最大电流为70A左右 | 3/4 |  |  | 其它控制 | 谢诚侃
2018-07-16 | E2MC090 | 谢诚侃 | 填线未发生PALLET不到位不前进的故障 | 3/4 |  |  | 其它控制 | 谢诚侃
2018-07-17 | E2UB010 | 龚伟杰 | 后地板1号库位内光栅报E1，已更换。 | 3/4 |  |  | 其它控制 | 龚伟杰
2018-07-17 | FO000 | 龚伟杰 | FO120超程传感器I413 FORCE ON，晚上维修处理，可能要帮忙对一下信号 | 2/4 |  |  | 其它控制 | 龚伟杰
2018-07-17 | CV5 | 龚伟杰 | 早上生产叫过一次SB后盖拍照，可能因为没开灯。后面跟了8辆都好的，请知晓。 | 3/4 |  |  | 其它控制 | 龚伟杰
2018-07-17 | E2SO050L | 李颖琛 | JG01的旋转报警灯坏（220VAC），现已更换。电源从10LM1柜内来。程序变量为S_SO050L_Carport_Alarm_Light | 3/4 |  |  | 线 路 | 李颖琛
2018-07-17 | E2SB080DL | 李颖琛 | LC22（地上的LC没对准），已调整。 | 3/4 |  |  | 其它控制 | 李颖琛
2018-07-18 | CV5 | 龚伟杰 | SB后盖拍照发现有两次车停的位置稍微偏后，导致一部分特征不在检测范围了，现在稍微往右侧扩大了一点检测范围，跟踪过两轮OK。 | 3/4 |  |  | 其它控制 | 龚伟杰
2018-07-18 | CV5 | 李颖琛 | 160#SB后盖工装有一次在配对正确的情况下不能关夹头。检查发现气源信号输出有，但电磁阀未得电。楼上的10#输出模块电源插头松，紧固后恢复。 | 3/4 |  |  | 线 路 | 李颖琛
2018-07-18 | FO150 | 李颖琛 | 应机器人组要求L1增加镜片温度检测的高报，变量为Temp_Rise_too_Fast和Temp_too_High | 3/4 |  |  | 程序 | 李颖琛
2018-07-18 | FO090 | 李颖琛 | R2如果在Home位电极帽补偿程序未走完中断的话，会DO7置on。 R2的Do7在A10和LB时有莫名的输出，如果在Home位置会导致R2有hold，怀疑机器人这里有问题，需要白天让机器人工程师问一下Fanuc看看。 现在490m前的DO7先临时断开。 | 2/4 |  |  | 其它控制 | 李颖琛
2018-07-19 | CV9 | 谢诚侃 | BL400 左右两侧ARM打开关闭传感器松动。信号不稳定。已紧固。 | 3/4 |  |  | 其它控制 | 谢诚侃
2018-07-19 | FO150 | 谢诚侃 | L1镜片温度差，设定在大于70度后温度升高十度报警。此报警HMI屏幕上可复位。故障后L1，R1机器人继续工作，下一个CYCLE两台机器人不可自动进POUNCE需要HMI复位。 | 3/4 |  |  | 程序 | 谢诚侃
2018-07-19 | CV6 | 李颖琛 | SB的DL拍照记录看下来高配过曝，可能和白天天窗太阳直射有关，晚上OK。 低配不通过的发现车辆偏前，现已将停止位传感器向后调整，晚上过车OK。 后续想办法在相机旁加装LED灯。 | 3/4 |  |  | 其它控制 | 李颖琛
2018-07-20 | FI060 | 谢诚侃 | GATE后方LOCK经常不到位，维修C班在左侧 PV5的传感器处并联了一个1944i的信号，现还未启用断开中 | 2/4 |  |  | 其它控制 | 谢诚侃
2018-07-20 | E2MC070_090 | 谢诚侃 | 090PALLET下层不出车情况发生，故障时跟踪到一次MC090-->zV100_PRBU_Common-->OTE(PRB.IDC1.OKToRun) 中XIO(PRB.IDC1.I.Tripped) 在闪烁， | 2/4 |  |  | 其它控制 | 谢诚侃
2018-07-20 | E2MC070_090 | 李颖琛 | 090PALLET电机有异响，罩壳拆开发现刹车总成的一个固定螺丝松，刹车盘吃单边，已调整，后未发生.128的报警。夹紧轴承固定盖的螺丝缺失，已补齐。 | 3/4 |  |  | 其它控制 | 李颖琛
2018-07-21 | CV4 | 谢诚侃 | LT01电缆更换 | 3/4 |  |  | 备件 | 谢诚侃
2018-07-21 | E2MC070_090 | 谢诚侃 | 090工位armorstar已换回先前的一个，请跟踪 | 3/4 |  |  | 备件 | 谢诚侃
2018-07-23 | CV6 | 龚伟杰 | SB后盖拍照LED灯硬接线已完成，控制输出信号为Q184，支架还没装好，未调试 | 2/4 |  |  | 其它控制 | 龚伟杰
2018-07-23 | FI060 | 龚伟杰 | GATE LOCK气缸已更换，强制已放，1944i启用，再跟踪一下状态 | 3/4 |  |  | 其它控制 | 龚伟杰
2018-07-23 | CV6 | 李颖琛 | SB 后盖相机旁加了一组LED灯 高配图片的曝光时间现降低到18ms 只有sb时才开灯184q，match或滚床空关灯。 过车时请注意。 | 3/4 |  |  | 程序 | 李颖琛
2018-07-23 | CV14 | 李颖琛 | 1. CV14 原维修区SW19的维修开关关闭，程序中切换功能Alwaysoff，原切换按钮点移位到SW69中使用。 | 3/4 |  |  | 程序 | 李颖琛
2018-07-23 | FO130 | 李颖琛 | 1. FO130 接线箱新增库位报警灯、按钮，相关程序更改，用以库位7无天窗时，机器人报警时灯闪烁。 | 3/4 |  |  | 程序 | 李颖琛
2018-07-24 | E2MC030 | 龚伟杰 | E2MC030 PALLET没有前进，HMI报警ARMORSTART硬件故障。更换ARMORSTART。刷新IP的时候拆旧机发现是内部保险丝损坏，就继续使用旧机，更换了动力部分模块。换好之后电机还是不动，检查发现电机外壳断裂，更换电机。坏电机外壳已更换，在东昌。 | 3/4 |  |  | 其它控制 | 龚伟杰
2018-07-24 | CV6 | 龚伟杰 | SB后盖高配拍照位置偏识别不出，现在在天上大灯没开的情况下重新拍了一张参照照片，跟过一轮状态OK，麻烦晚上再跟踪一下 | 3/4 |  |  | 其它控制 | 龚伟杰
2018-07-24 | CV4 | 谢诚侃 | LT119 PROTECT LIMIT SWITCH SAFETY RELAY报警，M1995。超沉限位被触发，查看图纸（已打印出）所有的都有可能，夜班维修检查。复位需要按RESET LIFT，下方操作面板OP6，显示灯0V接错，所以在故障时候不会闪烁，现已经修复。 | 3/4 |  |  | 线 路 | 谢诚侃
2018-07-24 | ALL | 谢诚侃 | 领出5个Armorstar保险丝，放入备件急救箱中JG251006 | 3/4 |  |  | 备件 | 谢诚侃
2018-07-24 | CV6 | 谢诚侃 | SB后盖未发生识别不出的情况。请继续跟踪 | 3/4 |  |  | 其它控制 | 谢诚侃
2018-07-25 | E2SO15L | 龚伟杰 | MCP柜内有一个322CB跳空开，导致工位以太网故障，上电后恢复，再跟踪一下。 | 3/4 |  |  | 其它控制 | 龚伟杰
2018-07-25 | FO090 | 龚伟杰 | 有一次110UR1机器人急停，导致90工位急停，具体原因不明。 | 2/4 |  |  | 其它控制 | 龚伟杰
2018-07-25 | CV6 | 龚伟杰 | 生产微信群里说拍照不好，但现场没叫过。今天表调天上灯开着，晚上再跟踪一下，看看开灯的拍照效果怎么样，通过率低的话就在开灯的情况下重新拍一张 | 2/4 |  |  | 其它控制 | 龚伟杰
2018-07-25 | CV6 | 谢诚侃 | SB高配后盖拍摄开灯时调整，跟一轮未发生不通过情况。请继续跟踪 | 2/4 |  |  | 其它控制 | 谢诚侃
2018-07-26 | CV11 | 李颖琛 | slot8 通讯故障，OPM1至TT20的通讯线损坏，目前飞线，转台可转。 在CV6C1柜内的101站点的D头在排故中损坏，已更换。 发现Slot8 C2柜内的中继器4的B2点螺丝坏，拧不紧，备件在办公室抽屉里，下周一我来更换。 | 3/4 |  |  | 通 讯 | 李颖琛
2018-07-26 | CV6 | 李颖琛 | RB01的后盖拍照已重新标定较亮的照片，图像特征都有改动。请注意跟踪。 | 3/4 |  |  | 其它控制 | 李颖琛
2018-07-26 | CV11 | 谢诚侃 | 中班监控发现64，80号站点通讯不稳定，检查中继器6下的通讯线接线状态。中继器屏蔽层装回，OPM1进线插头拆开后绿色通讯线接头断，重新接线。请继续跟踪。 | 2/4 | 27日白天没有跳过 |  | 通 讯 | 谢诚侃
2018-07-27 | AUB050 | 李颖琛 | L1每次修磨后不会自动进POUNCE。现修改程序增加346m，让L1在修磨后不置位408M（Robot L1 in Sequence） | 3/4 |  |  | 程序 | 李颖琛
2018-07-27 | ALL | 谢诚侃 | 总拼暗灯板（10.6.162.143）产量与目标产量开班后一直没有计数，检查程序和PMC都正常，通知IT处理恢复，请跟踪 | 3/4 |  |  | 其它控制 | 谢诚侃
2018-07-28 | CV14 | 李颖琛 | SW46有过一次因误触发有车时切换卡住，将岔道掰回后恢复。已调整。 | 3/4 |  |  | 其它控制 | 李颖琛
2018-07-28 | ALL | 谢诚侃 | 今日无要事 | 4/4
2018-07-29 | CV9 | 龚伟杰 | RB400 RFID已经启用，可以读取雪橇号，变量CV9_TAGNumber，其他功能后续再增加。 | 3/4 |  |  | 程序 | 龚伟杰 | 程序修改记录
2018-07-30 | CV11 | 李颖琛 | 更换Slot8 C2柜内的中继器4，更换OPM1至TT20的通讯线，验证无异常 | 3/4 |  |  | 备件 | 李颖琛 | 备件更换记录
2018-07-30 | E2MC090 | 龚伟杰 | PALLET升降机硬挡块已更换，手动调试过OK，请注意跟踪。 | 3/4 |  |  | 其它控制 | 龚伟杰
2018-07-31 | FI060 | 龚伟杰 | 内总拼安装新坦克链，和FO090的一样，但还没穿电缆，跟踪一下运行状态 | 2/4 |  |  | 其它控制 | 龚伟杰
2018-07-31 | CV4 | 龚伟杰 | LT119安全门继电器无法复位，线路无明显问题，更换继电器之后恢复 | 3/4 |  |  | 其它控制 | 龚伟杰
2018-08-01 | FO150 | 龚伟杰 | 150L1 R1增加水流量报警 s_WaterFlow_low_FO150_L1和s_WaterFlow_low_FO150_R1 | 3/4 |  |  | 程序 | 龚伟杰
2018-08-01 | CV9 | 龚伟杰 | 增加变量CV6_TAGNumber_Interlock，在CIMPLICITY RFID的界面上写入两个相同的“返修雪橇号”后，该雪橇会自动进E2雪橇道，解垛机检测到之后RB400不出车，然后可以手动放进雪橇校验位。 | 3/4 |  |  | 程序 | 龚伟杰
2018-08-01 | E2MC010 | 龚伟杰 | 水平驱动电机加装固定支架，请跟踪一下运行状态。 | 3/4 |  |  | 其它控制 | 龚伟杰
2018-08-01 | CV5 | 龚伟杰 | 供应商修改程序 | 3/4 |  |  | 程序 | 龚伟杰 | 程序修改记录
2018-08-01 | E2SB_A2_HD_DL020 | 龚伟杰 | 供应商修改程序 | 3/4 |  |  | 程序 | 龚伟杰 | 程序修改记录
2018-08-01 | E2LB_A2_DL | 龚伟杰 | 供应商修改程序 | 3/4 |  |  | 程序 | 龚伟杰 | 程序修改记录
2018-08-01 | FI060 | 龚伟杰 | 供应商修改程序 | 3/4 |  |  | 程序 | 龚伟杰 | 程序修改记录
2018-08-01 | FO090 | 龚伟杰 | 供应商修改程序 | 3/4 |  |  | 程序 | 龚伟杰 | 程序修改记录
2018-08-01 | UR000 | 龚伟杰 | 供应商修改程序 | 3/4 |  |  | 程序 | 龚伟杰 | 程序修改记录
2018-08-02 | CV5 | 谢诚侃 | 发生一次皮带上的车顶住RB02往前进，发现皮带处的传感器162i 接头松动，信号未感应到，现紧固。 | 3/4 |  |  | 其它控制 | 谢诚侃
2018-08-02 | CV14 | 谢诚侃 | 82段处车型连续出错，可能是小车未感应到60段或87段的感应器。未清零车型，车型错误累积引起。现调整故障小车，及清除车型后维持正常。请跟踪 | 3/4 |  |  | 其它控制 | 谢诚侃
2018-08-02 | E2SB_A2HD&DL070 | 李颖琛 | 80#下料台选择在HMI上被人误关了，现修改程序，较少误关可能。 并在A2上来前一直让其在DL080Style_Select | 3/4 |  |  | 程序 | 李颖琛
2018-08-02 | E2SO030LH | 李颖琛 | CV7GS buffer 有一个的情况下，30LH又做了5个，然后把进buffer的道给堵了，看了程序，有点不妥的地方，做了修改，但未启用。 待明日与大家讨论后做决定。变量名SO030L_GS_oneturn_counter CV2来GS时1456的报警条件也做了修改。 | 2/4 |  |  | 程序 | 李颖琛
2018-08-02 | FO000 | 李颖琛 | 60#右后的RUNBAR复位按钮卡住，导致安全继电器独眼龙，已更换。 | 3/4 |  |  | 其它控制 | 李颖琛
2018-08-03 | ALL | 林旺腾 | 7月程序备份已完成，请注意更新。 | 4/4 |  |  | 程序 | 林旺腾
2018-08-03 | ALL | 谢诚侃 | 门盖区域旧工装，急停按钮补黄色标牌及中文注释 | 3/4 |  |  | 其它控制 | 谢诚侃
2018-08-03 | E2LB_HD | 谢诚侃 | BOX1门控柜急停无效，已修复。 | 3/4 |  |  | 其它控制 | 谢诚侃
2018-08-03 | CV7 | 谢诚侃 | 6号车E27报警，关入维修区，检查急停相关部件 | 3/4 |  |  | 其它控制 | 谢诚侃
2018-08-03 | E2SO030LH | 李颖琛 | 增加了计数器E2SOGS_Counter（从E2SO030开始至CV7zone30的GS计数，10L4抓一个GS加1，CV7zone30出去一个减1,E2SO090LJG01下一个GS减1，上一个加1。），当该计数》=5时不能做GS。功能切换位LYC20180803 2SO090LJG01上下料时的计数还未测试，请注意跟踪。 | 3/4 |  |  | 程序 | 李颖琛
2018-08-04 | CV4 | 谢诚侃 | E21-03SM继电器会发生独眼龙现象，可能两个旁路继电器屏蔽光栅，发生时间差引起。停产日调整传感器位置及更换接触器 | 2/4 |  |  | 线 路 | 谢诚侃
2018-08-04 | CV11 | 谢诚侃 | RB43电机烧坏，先用Rb28电机临时替换。 | 2/4 |  |  | 备件 | 谢诚侃
2018-08-04 | CV11 | 李颖琛 | RB43电机一样速比的没有，现用旧变速箱和新电机拼了一个，该电机刹车为220VAC，请注意。 | 3/4 |  |  | 备件 | 李颖琛
2018-08-04 | CV11 | 李颖琛 | slot8 102站点通讯抖动，RB03会过头，现修改程序RB04不停车。 检查发现当103站（TT20）拔掉后，通讯稳定。现102站点的终端电阻拨上，至103的通讯线拔除，转台不用，请跟踪通讯状态。 | 2/4 |  |  | 线 路 | 李颖琛
2018-08-04 | E2MC090R1 | 李颖琛 | 焊机通讯连不上，一开始误以为机器人给焊机的24V使能cstop没有。短接后还是连不上。CellSwitch上换了一个口连上了。 后检查发现焊机port没有在Auto，交换机识别为半双工，可能碎片太多，导致12#口故障（交换机自动冷启动关了）。下班后将交换机重启后12#口恢复。现已将焊机port改在Auto，交换机识别为全双工，请注意跟踪碎片。 | 2/4 |  |  | 通 讯 | 李颖琛
2018-08-05 | CV11 | 谢诚侃 | RB43，RB28电机恢复。修改RB43自动出车程序，必须RB44的停止及减速都没有感应到才能出车，避免STOP传感器损坏后雪橇相撞的故障。 | 3/4 |  |  | 备件 | 谢诚侃
2018-08-05 | CV11 | 谢诚侃 | 更换102至103站点的通讯电缆，更换103站点的通讯模块后恢复正常。程序恢复RB03出车条件，继续跟踪 | 3/4 |  |  | 通 讯 | 谢诚侃
2018-08-05 | CV4 | 谢诚侃 | 更换F33-54CR，F33-55CR辅助继电器，E21-03SM安全继电器。调整267i屏蔽光栅传感器位置，使其更加提早屏蔽光栅，防止急停独眼龙现象。 | 3/4 |  |  | 线 路 | 谢诚侃
2018-08-05 | CV11 | 龚伟杰 | 102MM模块里拨码9、10位终端电阻拨ON了，导致CV6 101站点通讯不稳定，现已恢复 | 3/4 |  |  | 通 讯 | 龚伟杰
2018-08-05 | CV11 | 龚伟杰 | MOVIMOT的PRIFIBUS模块领了一个放到CV7，物料SG10053 | 3/4 |  |  | 备件 | 龚伟杰
2018-08-05 | E2MC090 | 龚伟杰 | R1焊机以太网状态正常，无碎片。 | 3/4 |  |  | 通 讯 | 龚伟杰
2018-08-06 | CV14 | 谢诚侃 | 61段传感器信号线损坏，维修班组接线修复。传感器里导轨过近，小车导轮干涉，现调整。 | 3/4 |  |  | 线 路 | 谢诚侃
2018-08-06 | CV9 | 谢诚侃 | Rb260车型每几天会发生丢失，检查发现有三个包胶轮磨损严重，雪橇经过时抖动，传感器感应丢失引起。已通知责任班组更换 | 2/4 |  |  | 备件 | 谢诚侃
2018-08-06 | E2MC090 | 谢诚侃 | 090R1机器人1.10口有碎片产生，请继续跟踪。 | 2/4 |  |  | 通 讯 | 谢诚侃
2018-08-07 | BDC | 龚伟杰 | SL106(进油漆转台之前的升降机)发生过两次出车到一半停止，复位即可恢复。检查过两个上升到位传感器、滚床传感器无明显异常，调整了上升停止的感应片，生产结束之后维修会再检查一下滚床整体框架，请注意跟踪。 | 2/4 |  |  | 其它控制 | 龚伟杰
2018-08-07 | CV11 | 李颖琛 | 通讯状态位未跳，目前正常。 | 3/4 |  |  | 通 讯 | 李颖琛
2018-08-07 | BDC | 李颖琛 | A106开班后有过一次出车到一半停止。后将A109的in和A106的stop传感器向上调整过。 SL106上升8A，下降5A。温度58℃。 | 2/4 | 夜班没有发生 |  | 其它控制 | 李颖琛
2018-08-07 | CV7 | 李颖琛 | 15#小车在Unload位置时，小车上的侧围检测光电信号跳。 后检查了电刷，未见明显异常。清理了读写头，后未在发生，请注意。 | 3/4 |  |  | 其它控制 | 李颖琛
2018-08-07 | E2MC090 | 李颖琛 | R1机器人（global2的，与其他不同）仍有碎片，现将自动适配勾上，一天下来没有再生成碎片。 | 3/4 |  |  | 其它控制 | 李颖琛
2018-08-07 | FI060 | 龚伟杰 | 应马工要求交接：FI030一辆LB没车型，吴迪看错条形码，实际1280报成1080。进FI060后GATE上高低配传感器报警，修改车型后机器人没有回HOME重新调程序就直接上自动，导致焊接时与车身干涉，请知晓。 | 3/4 |  |  | 其它控制 | 龚伟杰
2018-08-07 | CV9 | 龚伟杰 | LT70升降机上TF70 ADVANCE-DROP时发生过传感器亮但编码器超过范围一点，再跟踪一下，频次高的话就调整一下。 | 2/4 |  |  | 其它控制 | 龚伟杰
2018-08-08 | CV9 | 李颖琛 | ADVANCE-DROP的停止位范围比其他的小，现TF070.DropInPosLowLimitighLimit从5917630改的5917530 | 3/4 |  |  | 其它控制 | 李颖琛
2018-08-08 | CV7 | 李颖琛 | 有过一次TS132没有切换，此时队列里多了一个90的车型，岔道小车记忆置位着。 1#小车在TS272出有一次读头没读出。 15#小车在E2LoadL的位置料挂好但.comp都被复位了。 怀疑都是读头没扫出引起的。现将1，6，8，15，16，21，24，25，33#的读头向上调整位置。 有些小车的尾部接地电刷会把条码拉出印子，已安排C班在线检查。周末Demc会清理条码。 | 3/4 |  |  | 其它控制 | 李颖琛
2018-08-08 | CV7 | 龚伟杰 | 10号小车发生过两次左侧物料传感器位置不好，已经重新调整过，之后状态OK，再跟踪一下。 | 3/4 |  |  | 其它控制 | 龚伟杰
2018-08-08 | CV9 | 龚伟杰 | 220号雪橇进过校验台，但没有看到明显问题，放出来了。 | 3/4 |  |  | 其它控制 | 龚伟杰
2018-08-09 | CV7 | 李颖琛 | 30#在zone27没进TS272，TS272的小车在位信号未复位，现将OTU(Trolley_InTS272_Memory) 的复位时间从3s改为2s。 | 3/4 |  |  | 程序 | 李颖琛
2018-08-09 | CV9 | 李颖琛 | CV11这几天放车有点乱。看下来是CV9Rb260的laststyle不会记录了。现将变量RB260_NotInPosition改名为RB260_no_skid（前面不能有延时）。 Rb60-rb260现每个滚床都需要车型才能前进，用于跟踪那个滚床掉车型。 | 2/4 |  |  | 程序 | 李颖琛
2018-08-09 | CV14 | 李颖琛 | slot7 28#29#模块有过通讯故障，到现场时就好了。请注意跟踪。 | 2/4 |  |  | 通 讯 | 李颖琛
2018-08-09 | CV12 | 李颖琛 | slot4 8#站点有过通讯报警。请注意跟踪。 | 2/4 |  |  | 通 讯 | 李颖琛
2018-08-09 | CV11 | 谢诚侃 | 维修人员反映，解垛机摆臂上有雪橇，升降机未升到高位时候，摆臂电磁阀自动处于打开状态Q186，怀疑1625M可能由于传感器等原因没有复位，现暂时在Q186这个条件里断开。 | 3/4 |  |  | 其它控制 | 谢诚侃
2018-08-10 | CV9 | 李颖琛 | RB210掉过一次车型，可能是横移过程中TC200.PX2没点亮。现将其调高，请跟踪。 | 3/4 |  |  | 其它控制 | 李颖琛
2018-08-10 | CV7 | 李颖琛 | TS272有过两次小车在位信号没清掉。可能是TS272的范围设置问题，实际条码是至55008，但原设置到55320。 A2道内是55011开始，所以可能供应商推小车时触发了在位信号，现TS272的范围改至55008，请继续跟踪。 Zone12不前进多次。此时zone1内没车，但TR_Order1.Count为1。查下来CV7Loop-》B012_ZoneOrder—》第29，30行，将Zone2，zone3的小车计数都记到TR_Order1.Count去了，现已修改。请跟踪。 周末已安排DEMC复查岔道范围设置。 | 3/4 |  |  | 程序 | 李颖琛
2018-08-10 | CV11 | 李颖琛 | CV11 HMI1，NewRules3的界面优化。 | 3/4 |  |  | 程序 | 李颖琛 | 程序修改记录
2018-08-10 | CV12 | 李颖琛 | slot4 8#站点通讯位白天未跳过，请跟踪。 | 3/4 |  |  | 通 讯 | 李颖琛
2018-08-10 | CV14 | 李颖琛 | slot7 28#29#模块通讯位白天未跳过，请跟踪。 | 3/4 |  |  | 通 讯 | 李颖琛
2018-08-10 | FO140 | 谢诚侃 | DOOR1打开发生过不到位的情况，清洁过导轨后未发生。周末停产日维修班组检查相关部件 | 2/4 |  |  | 机 械 | 谢诚侃
2018-08-10 | CV9 | 谢诚侃 | 雪橇检具操作说明，打印出挂在工位边，请知晓 | 3/4 |  |  | 其它控制 | 谢诚侃
2018-08-10 | ALL | 谢诚侃 | CV11放车未发生故障，CV14，12通讯正常 | 3/4 |  |  | 其它控制 | 谢诚侃
2018-08-11 | CV12 | 李颖琛 | LT01的24芯电缆已更换。 | 3/4 |  |  | 其它控制 | 李颖琛
2018-08-11 | E2SORH080 | 李颖琛 | E2RUNBARharting已更换。 | 3/4 |  |  | 其它控制 | 李颖琛
2018-08-12 | FI060 | 龚伟杰 | 新坦克链内通讯电缆已安装，未启用 | 3/4 |  |  | 通 讯 | 龚伟杰
2018-08-12 | CV11 | 龚伟杰 | TC03驱动连接杆部分已更换，手动调试OK，开线再注意一下 | 3/4 |  |  | 其它控制 | 龚伟杰
2018-08-12 | E2UB | 龚伟杰 | 供应商提交交换机配置清单 | 3/4 |  |  | 其它控制 | 龚伟杰
2018-08-12 | FO090 | 谢诚侃 | 供应商修改程序；新增大切换程序段：GATE_CHANGE_FROMWORK，用来测试工位大切换，目前用ZX-OFF全部短掉，生产的时候不启用 | 3/4 |  |  | 程序 | 谢诚侃
2018-08-12 | FI060 | 谢诚侃 | 供应商修改程序；新增左侧PD自动切换逻辑，以及R22和R23PAKING有打开和关闭动作的时候，松开X向电机抱闸程序，目前用ZX-OFF短掉，生产的时候不启用 | 3/4 |  |  | 程序 | 谢诚侃
2018-08-12 | CV7 | 谢诚侃 | 供应商修改程序；优化TS221 TS241 程序逻辑； 2. CV7 重新定义Zone17范围； 3. CV7 增加TS241和Zone31范围； 4. Zone31 在A10右侧上料口前岔道TS261范围段，为临时措施，硬件更新后需要取消该定义，HMI画面暂时没有显示该分段 | 3/4 |  |  | 程序 | 谢诚侃
2018-08-12 | CV14 | 谢诚侃 | 供应商修改程序；CV14 与A2连接的Repeater启用，模式拨为On，但是A2SI区域的SST卡SLOT7 Node30，Node31 网络状态程序中强制为ON。 | 3/4 |  |  | 程序 | 谢诚侃
2018-08-12 | E2MC030 | 谢诚侃 | 开线Pallet有冲过头两次，维修C班更换过电机。夜班维修会检查间隙等。也可能和天气潮湿有关，请跟踪 | 2/4 |  |  | 其它控制 | 谢诚侃
2018-08-12 | FO090 | 谢诚侃 | 成途反应GATE切换时偶尔会出现右侧会比左侧慢，需要生产时跟踪 | 2/4 |  |  | 其它控制 | 谢诚侃
2018-08-13 | CV7 | 龚伟杰 | 供应商关拉小车，导致A10空小车区域电排短路，现已恢复，请知晓。 | 3/4 |  |  | 其它控制 | 龚伟杰
2018-08-13 | E2MC030 | 龚伟杰 | PALLET冲过头是因为电机刹车螺丝拧进去了没有恢复，请知晓。 | 3/4 |  |  | 其它控制 | 龚伟杰
2018-08-13 | ALL | 龚伟杰 | 1号机E盘更目录下的零散文件已放到“100_临时”文件夹内，请大家及时删除不需要的临时文件。 | 3/4 |  |  | 其它控制 | 龚伟杰
2018-08-13 | FI060 | 龚伟杰 |  | 2/4 |  |  | 其它控制 | 龚伟杰
2018-08-13 | E2UB010 | 李颖琛 | 后围库位内两个LS脏，清理过镜面，结束后检查OK，请注意跟踪 | 3/4 |  |  | 其它控制 | 李颖琛
2018-08-13 | FO000 | 李颖琛 | 今日87，88两车型在Fo040均能直接经过，未发现异常。 | 3/4 |  |  | 其它控制 | 李颖琛
2018-08-14 | CV9 | 龚伟杰 | 112号雪橇在FO090落车不好，需要下线，已设置RFID，请注意跟踪 | 2/4 |  |  | 其它控制 | 龚伟杰
2018-08-14 | CV14 | 龚伟杰 | CIMPLICITY CV14界面已更新 | 3/4 |  |  | 其它控制 | 龚伟杰
2018-08-14 | CV10 | 龚伟杰 | 重新下载过程序，请注意程序更新 | 3/4
2018-08-14 | CV5 | 龚伟杰 | 160号发现工装无法关闭，车型对的，电磁阀有信号。检查之后发现是工装右侧有一个气路与门有点卡住，手动调整之后恢复正常，请注意跟踪
2018-08-14 | UR000 | 尹伟文 | 程序中增加UR10-->UR100 E2LB车型的数量计数。R7000 | 3/4 |  |  | 程序 | 尹伟文 | 程序修改记录
2018-08-14 | FI000 | 尹伟文 | 程序中增加FI10-->FI130 E2LB车型的数量计数。R7006 | 3/4 |  |  | 程序 | 尹伟文 | 程序修改记录
2018-08-14 | CV12 | 尹伟文 | 程序中增加BUFFER E2LB车型的数量计数。R7002 | 3/4 |  |  | 程序 | 尹伟文 | 程序修改记录
2018-08-14 | CV12 | 李颖琛 | CV12slot4通讯有跳过，下班检查未发现明显异样，最好停产安排更换运动部分通讯电缆，并制作4芯harting头方便以后更换。 | 1/4 |  |  | 通 讯 | 李颖琛
2018-08-15 | ALL | 龚伟杰 | 今日无要事 | 4/4
2018-08-15 | CV12 | 李颖琛 | CV12slot4，TT02上的进出两根通讯现已更换，并做了5芯harting头（一头圆一头方）。Slot4通讯计数已清零，请跟踪。 | 3/4 |  |  | 通 讯 | 李颖琛
2018-08-16 | CV9 | 谢诚侃 | RB410雪橇检测工位，当进行校验时按下夹头关闭按钮，电机刹车释放，便于雪橇在正确位置。刹车机械可能还需要再释放一下。 | 3/4 |  |  | 机 械 | 谢诚侃
2018-08-16 | E2SO010L | 谢诚侃 | 生产反应GS时如果有其他报警，复位后会覆盖GS提示灯。现在把XIC(Autotest1.4) 这个条件串联在灯里，看看是不是能改善这个问题。 | 2/4 |  |  | 程序 | 谢诚侃
2018-08-16 | CV4 | 谢诚侃 | LT119上升电流7，下降6。 | 3/4 |  |  | 其它控制 | 谢诚侃
2018-08-16 | CV12 | 李颖琛 | CV12slot4，TC05上的进线已更换，并做了5芯harting头（一头圆一头方），Slot4通讯计数已清零，请跟踪。 | 3/4 |  |  | 通 讯 | 李颖琛
2018-08-16 | E2MC010 | 李颖琛 | pallet导轨右侧罩壳螺丝松，pallet小车单侧开到导轨上。现罩壳临时拆除。撞坏一个remote传感器，已更换。 | 3/4 |  |  | 其它控制 | 李颖琛
2018-08-17 | CV9 | 谢诚侃 | RB410雪橇检测工位，调试。夹头夹紧后雪橇停止位置较为准确。调整雪橇夹头节流阀及水平位置节流阀。使得确保夹头在滚床电机刹车释放后，先前后向夹紧，再水平向夹紧。 | 3/4 |  |  | 其它控制 | 谢诚侃
2018-08-17 | RL070 | 谢诚侃 | 为后续改造记录070工位升降电流，下降电流4A，上升电流最大观测得12A。 | 3/4 |  |  | 其它控制 | 谢诚侃
2018-08-17 | FO140 | 李颖琛 | Slot7下，HMI有过模块通讯报警（分别有5#16#36#模块），工位急停。麻烦停产时检查一下网络。（MCP--》B007_DNB7Monitor--》程序内计数全清零了。） | 1/4 |  |  | 通 讯 | 李颖琛
2018-08-18 | CV10 | 尹伟文 | 程序中增加BUFFER E2LB车型的数量计数。Controller： E2LB_COUNT | 3/4 |  |  | 程序 | 尹伟文 | 程序修改记录
2018-08-18 | FO140 | 滕 征 | Slot7网段测量阻值稳定，检查现场临近FO130处T头松动，现紧固。 | 3/4 |  |  | 通 讯 | 滕 征
2018-08-18 | CV12 | 滕 征 | TT01 转台通讯线已更换，明日班再观察一下电缆运动状态。 | 2/4 |  |  | 通 讯 | 滕 征
2018-08-19 | CV5 | 谢诚侃 | 条形码传递程序从RB30-230完成，变量30号14000R-14017R，40号14020R-14037R，以此类推，Rb230 14400R-14417R；由于变量较多，如果开班发生车型传递等故障，先用1号机内8/16的程序下载。 | 2/4 |  |  | 程序 | 谢诚侃
2018-08-19 | UR000 | 谢诚侃 | 40号工位升降机增加变频器，CT比原来节省2.6秒，传感器支架调整到极限，成途已告知SYL重新加工一个支架。新增变频器站点号为89 | 3/4 |  |  | 配 置 | 谢诚侃
2018-08-20 | FI060 | 林旺腾 | 供应商修改程序 | 3/4 |  |  | 程序 | 林旺腾 | 程序修改记录
2018-08-20 | FO090 | 林旺腾 | 供应商修改程序 | 3/4 |  |  | 程序 | 林旺腾 | 程序修改记录
2018-08-20 | FO150 | 林旺腾 | Temp_History功能由于现场实际温度与PLC记录温度相差较大，被供应商关闭 | 3/4 |  |  | 程序 | 林旺腾
2018-08-20 | E2SO050L | 林旺腾 | E2SO050L更换BALLUFF主站模块，新模块要写入IP地址。 | 4/4 |  |  | 备件 | 林旺腾 | 备件更换记录
2018-08-20 | FO140 | 林旺腾 | 1.右边底板传感器信号丢失造成两台机器人停止焊接； 2.烧焊停止根据程序监控显示与DNet07网无关； 3.门关闭信号、升降工位信号、底板工装信号、夹头抓手信号串在WeldClr.Setup条件里，同时WeldClr.setup丢失后weld cmd和机器人motionenable一同丢失； 4.中班已检查过底板工装传感器位置； 5.早班请仔细斟酌WeldClr.Setup条件的编写。 | 1/4 |  |  | 程序 | 林旺腾
2018-08-20 | E2SO | 林旺腾 | 关注侧围配对，可能需要人工干预 | 2/4 |  |  | 程序 | 林旺腾
2018-08-20 | FO140 | 龚伟杰 | 1.镜片高温检测功能应JIONT组要求已临时取消（报警号3214）2.修改L1R1焊接条件，进入SEG50之后就不再检测底板传感器和工装状态。请注意跟踪 | 3/4 |  |  | 程序 | 龚伟杰 | 程序修改记录
2018-08-20 | FO090 | 龚伟杰 | 发生过一次LB GATE切换SB的时候，右侧LB GATE停在MIDDLE位置，MR1在R12位置，SB GATE在buffer内，故障时手动恢复。现临时修改程序:左侧M19204条件里将M18302 ML1 NO GATE断开；右侧M19305条件里将M18337 R10 NO GATE断开。周末停产会在Y向移动条件里加一个MIDDLE车型必须为0的条件。请注意跟踪。 | 3/4 |  |  | 程序 | 龚伟杰 | 程序修改记录
2018-08-20 | FO040 | 龚伟杰 | MCM自动BYPASS功能不稳定，现在将M439复位条件里RUNG54检测50号工位状态的那一行断开了，另外修改了下面一行车型的复位条件，请注意跟踪 | 3/4 |  |  | 程序 | 龚伟杰 | 程序修改记录
2018-08-20 | UR000 | 龚伟杰 | 最新机运线网络图已放在交接文件夹里 | 4/4 |  |  | 其它控制 | 龚伟杰
2018-08-20 | CV7 | 龚伟杰 | 8#小车左侧挂料状态不好，关进维修区。 | 2/4 |  |  | 其它控制 | 龚伟杰
2018-08-20 | CV12 | 龚伟杰 | SLOT4通讯位正常，没有跳。 | 4/4 |  |  | 通 讯 | 龚伟杰
2018-08-20 | SUR000 | 谢诚侃 | 080工位无法识别96车型，090工位96车型无法传递至CV14（1865Q），已修改。请跟踪 | 3/4 |  |  | 程序 | 谢诚侃
2018-08-20 | E2SO010L | 谢诚侃 | 为了更好的提醒生产人员制造GS，HMI上的红灯闪烁复位，需要长按复位按钮4秒才能消除。 | 3/4 |  |  | 程序 | 谢诚侃
2018-08-21 | RL120 | 龚伟杰 | DEMC提交RL120工艺流程相关文件，放在交接文件夹了，请知晓。 | 4/4 |  |  | 其它控制 | 龚伟杰
2018-08-21 | E2RF010 | 谢诚侃 | PLC报错，Major Fault ：TYPE14 Safety Task Fault，CODE07。清除故障后，程序重新下载后恢复。 | 3/4 |  |  | 配 置 | 谢诚侃
2018-08-21 | CV12 | 谢诚侃 | Slot4整个网段通讯不稳定，5，7，8，57站点都有跳动。夜班初步检查相关终端处接线，紧固相关螺丝，无发现异常。仓库里10米，及25米的通讯电缆预制接线都有存货。现暂时强制通讯位；停产日需要检查个站点接触是否完好。 | 2/4 |  |  | 通 讯 | 谢诚侃
2018-08-22 | FO170 | 龚伟杰 | 发生过一次右边光栅好的但安全继电器复不掉，先短接之后查线，都紧固一下没看出什么问题。之后短接放掉就恢复了。如果再发生的话考虑换掉安全继电器和下面的复位接触器。 | 3/4 |  |  | 其它控制 | 龚伟杰
2018-08-22 | E2SO010L | 龚伟杰 | 跳过一次急停，看报警记录应该是以太网交换机跳过了，导致APC有些信号丢失，人工干预之后恢复。和DEMC说过了这次停产交换机整改先弄E2SO010L | 3/4 |  |  | 通 讯 | 龚伟杰
2018-08-22 | FO090 | 龚伟杰 | 发生过SHR1将SB GATE切进R12 BUFFER的时候GATE到位了但车型没有传进去，现在将M9364 MR1 ADV COMMAND LAST SCAN前2s的OFF-DELAY改为3s，再跟踪一下。 | 3/4 |  |  | 程序 | 龚伟杰
2018-08-22 | CV12 | 谢诚侃 | 滚床RB04与转台滚床RB05之间需要加装硬挡块。否则会出现RB04进车时转台RET时会停止，再启动后停止位置会有偏差，直线度不佳，雪橇前进时会撞击转台。修改程序M1571线圈条件中，用常闭条件698i代替常开条件1460M。RB04滚床进车停止位不到或 减速及IN传感器亮的情况下，转台可以RET，请跟踪。 | 2/4 |  |  | 程序 | 谢诚侃
2018-08-22 | CV12 | 谢诚侃 | 强制通讯位后，SLOT4其余通讯位未发生跳动，更换MASTER处D接头。 | 3/4 |  |  | 通 讯 | 谢诚侃
2018-08-23 | FO140 | 龚伟杰 | 应钱毅吉要求修改L1温度传感器计算转换方式。另外R1也增加了温度记录，暂未启用，请知晓。 | 3/4 |  |  | 程序 | 龚伟杰
2018-08-23 | E2RF010 | 龚伟杰 | 今天PLC报过错，晚上麻烦更换L7SP，如果版本有问题的话再恢复原来的模块 | 2/4 |  |  | 配 置 | 龚伟杰
2018-08-23 | FI060 | 谢诚侃 | HMI会出现程序内存不足报警，需要重新重启运行。提示显示在控制面板内系统中调整内存，已调整。Program Memory提高比例。请跟踪 | 2/4 |  |  | 其它控制 | 谢诚侃
2018-08-23 | E2UB010 | 谢诚侃 | 维修反应后围1号，3号库位外侧LS有红灯闪烁现象。现将光栅安装角度向外侧调整。 | 3/4 |  |  | 其它控制 | 谢诚侃
2018-08-23 | E2RF010 | 谢诚侃 | 安全伴侣模块版本不对，恢复原来的模块 | 2/4 |  |  | 配 置 | 谢诚侃
2018-08-24 | E2RF010 | 龚伟杰 | 安全伴侣模块已刷成20.11版本，晚上生产结束后再试一下 | 2/4 |  |  | 配 置 | 龚伟杰
2018-08-24 | E2UB010 | 龚伟杰 | 宇方修改传递给物料拉料车型的方式，切换位Yu_test.1，如果有问题的话将切换位TURN ON。 | 3/4 |  |  | 程序 | 龚伟杰
2018-08-24 | E2RF010 | 谢诚侃 | E2RF安全伴侣模块更换 | 3/4 |  |  | 配 置 | 谢诚侃
2018-08-24 | FI020 | 谢诚侃 | 左侧2号库位物料升降机超程限位失效调整 | 3/4 |  |  | 其它控制 | 谢诚侃
2018-08-25 | CV14 | 李颖琛 | slot8下增加90#balluf模块，安装于81#段右侧。 E2柜内10A电源更换为20A。 OPM9（80#段侧）内增加中继器。Layout已更新。 | 3/4 |  |  | 通 讯 | 李颖琛
2018-08-25 | CV12 | 李颖琛 | slot4下的所有M23头和9芯头都拆开检查，无异样。用test4检测末端17#的信号强度在2900左右，中间用电缆飞了几段测试，信号没有明显变化。终端电阻测试也正常。 现将波特率1.5mbps改到500kbps，末端17#的信号变为3500，请继续跟踪。 | 3/4 |  |  | 通 讯 | 李颖琛
2018-08-26 | E2MC | 李颖琛 | 7，10#pallet摩擦杆前端改短后上线，空运行已测试，开线注意。 | 3/4 |  |  | 其它控制 | 李颖琛
2018-08-26 | BDC | 李颖琛 | 消防演习，A609的门关过。现已打开，信号已确认。 | 3/4 |  |  | 其它控制 | 李颖琛
2018-08-26 | FI060 | 林旺腾 | 供应商修改程序 | 3/4 |  |  | 程序 | 林旺腾 | 程序修改记录
2018-08-26 | FO090 | 林旺腾 | 供应商修改程序 | 3/4 |  |  | 程序 | 林旺腾 | 程序修改记录
2018-08-26 | CV7 | 林旺腾 | 供应商修改程序 | 3/4 |  |  | 程序 | 林旺腾 | 程序修改记录
2018-08-26 | FO040 | 林旺腾 | 供应商修改程序 | 3/4 |  |  | 程序 | 林旺腾 | 程序修改记录
2018-08-26 | FO140-150 | 林旺腾 | 供应商修改程序 | 3/4 |  |  | 程序 | 林旺腾 | 程序修改记录
2018-08-26 | RL120-130 | 林旺腾 | 供应商修改程序 | 3/4 |  |  | 程序 | 林旺腾 | 程序修改记录
2018-08-26 | FO140 | 林旺腾 | 班组反应FO140L1和R1 Waterflow报警信息相反，现将JFM150Safety s_B001_MapInputs 中36和37行，调换FM140J5_2.I.Spare10与FM140J5_2.I.Spare11 | 3/4 |  |  | 程序 | 林旺腾 | 程序修改记录
2018-08-26 | E2SO | 林旺腾 | 开班时出现E2SO50L2/E2SO50R1不抓料的故障各一次，可能由于周末模块检查断电所致；生产时偶尔发生此类问题，可能由于传感器检测APC拖板信号Lapc.PPX07_3S.On抖动，导致Parts02.Load.Comp被复位，机器人停止抓料，请注意检查拖板和传感器状态，目前10L/R程序里Trends里加入Parts2监控，如发生机器人不抓料，请查看Lapc.PPX07_3S.On是否出现抖动情况，程序中建议在复位条件中Lapc.PPX07_3S.On后加入0.5s延时 | 2/4 |  |  | 其它控制 | 林旺腾
2018-08-27 | CV7 | 李颖琛 | 7#小车，E27急停报警。已将急停按钮线更换放出。 | 3/4 |  |  | 其它控制 | 李颖琛
2018-08-27 | E2DL010T1 | 李颖琛 | 尾灯来料变形，part2点不亮，也不能再调高了。马工要求clamp2关闭时不检测part2，关好后再检测part2，不到位不能转。切换位MXZ20180827 | 3/4 |  |  | 程序 | 李颖琛
2018-08-27 | CV4 | 李颖琛 | LT119上升电流7.8，下降5.6，上升的比原来高，周末要安排调整一下配重块试试。 | 2/4 |  |  | 其它控制 | 李颖琛
2018-08-27 | CV12 | 李颖琛 | 今日slot4没有跳过通讯，请继续跟踪。 | 3/4 |  |  | 通 讯 | 李颖琛
2018-08-27 | CV14 | 李颖琛 | slot8的2#模块跳过通讯，周末要安排查一下。 | 2/4 |  |  | 通 讯 | 李颖琛
2018-08-27 | ALL | 谢诚侃 | 今日无要事 | 4/4
2018-08-28 | Robot | 李颖琛 | 应刘家峰要求，修改程序，暂时关闭FO140L1，AMC040R1和AHD_DL040R3的Style25刹车检测程序。 | 3/4 |  |  | 其它控制 | 李颖琛
2018-08-28 | E2MC040_060 | 李颖琛 | 今天检查E2MC040-J2箱上的CS（172.20.12.6）时，发现2#端口balluff 百兆半双工有碎片。 SB门盖HD040HMI下的CS（172.20.181.4）上23#端口供应商加了一个balluff （百兆半双工）也有碎片。现将其改成自适应百兆全双工，观察其碎片状态。 | 2/4 |  |  | 其它控制 | 李颖琛
2018-08-28 | CV4 | 李颖琛 | 钱俊要求LT119开门和碰光栅后不影响118以前的其他设备运行，林旺腾会逐步修改，请知晓。 | 2/4 |  |  | 其它控制 | 李颖琛
2018-08-28 | BDC | 李颖琛 | 今早A608有过2次A10barcode自动未扫出，后来未发生，请注意。 | 3/4 |  |  | 其它控制 | 李颖琛
2018-08-28 | CV8 | 林旺腾 | 滚床进车条件Setup1中RdyToExitFwd并联了前一滚床的DrvRunningFwd和PX1.On，使得小雪橇在进入第一个滚床时，后面一个滚床开始转动，保证小雪橇在前面滚床没有干涉的情况下连续前进 | 3/4 |  |  | 程序 | 林旺腾 | 程序修改记录
2018-08-28 | E2SO080R | 龚伟杰 | 80号上层发生过几次PALLET冲过头，进工位检查发现轮子间距72偏大，主动轮磨损比较厉害。在线抽了一片垫片减小开档。生产结束后维修会更换主动轮，请知晓。 | 3/4 |  |  | 其它控制 | 龚伟杰
2018-08-29 | CV4 | 李颖琛 | LT119的安全门报警1997m和2011m从252m内单独区别出来，只跳OP6的模式，不影响CV4上面运行。 | 3/4 |  |  | 程序 | 李颖琛 | 程序修改记录
2018-08-29 | FO020 | 林旺腾 | JFM020L2->B002_MapOutputs 加入第一行程序，每过一小时发给20L2机器人两分钟的DI480信号，用于定量机的泵开启 | 3/4 |  |  | 程序 | 林旺腾 | 程序修改记录
2018-08-29 | E2MC060 | 龚伟杰 | E2MC040-J2箱上的CS（172.20.12.6）2#端口已设置成自适应模式，请注意跟踪状态 | 3/4 |  |  | 其它控制 | 龚伟杰
2018-08-30 | CV5 | 谢诚侃 | 条形码传递程序修改优化。 | 3/4 |  |  | 程序 | 谢诚侃
2018-08-30 | CV7 | 谢诚侃 | 发生9号小车在FO040上方冲过头情况。停产日计划把下料位的控制区加长，使得小车有足够时间处理停车指令。 | 2/4 |  |  | 其它控制 | 谢诚侃
2018-08-30 | AUB000 | 龚伟杰 | 空PP回退到一半生产反映跳急停，维修复位之后LIFTER4自动下降与车身干涉，程序连上去之后发现硬件配置丢失，重新下载。再手动复位开LIFTER时伺服放大器报错，断电重启无效。检查放大器线路发现端口上安全回路信号24V没有，再查到上端E49-20CR辅助接触器一路触点故障，换到边上没用的触点后放大器恢复，辅助触点生产结束后已更换，请注意跟踪。 | 3/4 |  |  | 其它控制 | 龚伟杰
2018-08-31 | CV4 | 谢诚侃 | 升降机配重块调整，上升电流7，下降电流6；下降超沉限位安全继电器损坏，更换03SM-K21安全继电器 | 3/4 |  |  | 其它控制 | 谢诚侃
2018-08-31 | CV14 | 谢诚侃 | SLOT8通讯检查，80号处4号站点通讯线接线盒内无盖板，积灰多。屏蔽线未接。已处理。继续跟踪 | 3/4 |  |  | 通 讯 | 谢诚侃
2018-08-31 | UR000 | 尹伟文 | 增加UR线 E2LB 及LB高配车型计数 %R7000 & %R7004 | 4/4 |  |  | 程序 | 尹伟文
2018-08-31 | CV9 | 尹伟文 | 增加CV9 E2LB 及LB高配车型计数: E2LB_COUNT & E2LB_HIGH_COUNT | 4/4 |  |  | 程序 | 尹伟文
2018-09-01 | CV3 | 谢诚侃 | 车型传递至RL020程序修改，切换位5200M，开线时通知已DEMC，刘鹏会跟踪。 | 3/4 |  |  | 程序 | 谢诚侃
2018-09-01 | RL020_030 | 谢诚侃 | 修改车型传递的程序 | 3/4 |  |  | 程序 | 谢诚侃
2018-09-01 | CV7 | 谢诚侃 | FO040段下料口可控区的范围往FO020方向调整60CM，加大可控区域，防止EMS冲过头。 | 3/4 |  |  | 程序 | 谢诚侃
2018-09-01 | FI060 | 林旺腾 | 修改部分A2的触摸屏显示，新增FI060车型全部清掉的程序，当FI060机运线无车型传递到FI060工位时，清掉FI060工位车型信号 | 3/4 |  |  | 程序 | 林旺腾 | 程序修改记录
2018-09-01 | FO090 | 林旺腾 | 新增小车在主导轨MIDDLE位Y向切换的部分逻辑;新增Y向低速逻辑，用于Y向切换低速运行，目前为屏蔽状态，A2上线后启用 | 3/4 |  |  | 程序 | 林旺腾 | 程序修改记录
2018-09-01 | FO020 -FO030 | 林旺腾 | 车身防错传感器报警相关程序更新，HMI报警信息更新。 | 3/4 |  |  | 程序 | 林旺腾 | 程序修改记录
2018-09-01 | FO040 -FO050 | 林旺腾 | 车身防错传感器报警相关程序更新，HMI报警信息更新。 | 3/4 |  |  | 程序 | 林旺腾 | 程序修改记录
2018-09-01 | FO130 -FO150 | 林旺腾 | 车身防错传感器报警相关程序更新，HMI报警信息更新;FO130 stack4作为E210车型备用库位，库位小车和天窗跟stack3一样,相关程序更改。 | 3/4 |  |  | 程序 | 林旺腾 | 程序修改记录
2018-09-01 | RL020-110 、RL130 | 林旺腾 | 车身防错报警相关程序更新，HMI报警信息更新 | 3/4 |  |  | 程序 | 林旺腾 | 程序修改记录
2018-09-02 | E2MC010 | 谢诚侃 | MCP柜内40A的24V电源坏，已更换。YG30493。A2MC区域用的是40A的电源，如有急需可暂时使用，且A2MC区域和别康明确认，可使用20A的电源模块 | 3/4 |  |  | 备件 | 谢诚侃
2018-09-02 | CV3 | 谢诚侃 | 传递车型已切换，M1199变量。 | 3/4 |  |  | 程序 | 谢诚侃
2018-09-02 | A10HD_DL | 李颖琛 | 涂胶检测的电脑死机，现bypass，改为人工每辆检查，切换位BYPASSGLUE，当班电脑关机半小时后已恢复。 | 3/4 |  |  | 程序 | 李颖琛
2018-09-02 | CV5 | 李颖琛 | SB后盖工装有过队列出错，现修改了111m的复位条件，再跟踪一下。 | 3/4 |  |  | 程序 | 李颖琛
2018-09-02 | FO150 | 李颖琛 | A10在此工位多次扫不出，镜面已清洁，但有飞溅，麻烦找一个450的扫描头。 | 2/4 |  |  | 程序 | 李颖琛
2018-09-03 | CV3 | 龚伟杰 | CV3-->RL020增加86 87 88三个车型R14000 | 3/4 |  |  | 程序 | 龚伟杰
2018-09-03 | E2LB_A2_DL | 龚伟杰 | DL030经常丢车型，现在修改车型传递的条件，切换位Yu_Test.2，请注意跟踪 | 3/4 |  |  | 程序 | 龚伟杰
2018-09-03 | CV11 | 尹伟文 | 增加RB49的 E2LB 高配的车型显示84。增加CV9到CV11的高配连锁信号%I1323。 | 4/4 |  |  | 程序 | 尹伟文 | 程序修改记录
2018-09-03 | CV5 | 龚伟杰 | 修改RB01到皮带上的车型传递条件，新传递变量M4453，切换位M4454，请注意跟踪。 | 3/4 |  |  | 程序 | 龚伟杰
2018-09-03 | ALL | 林旺腾 | 9月程序备份已完成，请注意更新。 | 4/4 |  |  | 程序 | 林旺腾
2018-09-04 | FO150 | 李颖琛 | barcode已更换，A10和E2各自动做了一辆。 | 3/4 |  |  | 其它控制 | 李颖琛
2018-09-04 | ALL | 龚伟杰 | 今日无要事 | 4/4
2018-09-04 | ALL | 李颖琛 | 今日无要事 | 4/4
2018-09-05 | FO140 | 龚伟杰 | FO140L1和R1 Waterflow信号反了，现已修改。 | 3/4 |  |  | 程序 | 龚伟杰
2018-09-05 | FO140 | 李颖琛 | FO140R1 镜片温度报警已启用。 把140R1和L1机器人镜片预警温度分别改为50℃和55℃，急停温度分别改为55℃和60℃ | 3/4 |  |  | 程序 | 李颖琛
2018-09-05 | FI000 | 林旺腾 | FI0000-->MODEL-->rung 269-->将I00690改为上升沿，避免Bypass车型在通过FI100滚床时由于过早复位车型导致100滚床不动 FI0000-->MODEL-->rung 142-->加入当station40车型为Bypass时，model check ok，避免OPM1无法上自动 | 3/4 |  |  | 程序 | 林旺腾 | 程序修改记录
2018-09-06 | ASOLH | 龚伟杰 | 应JOINT组要求，L1 R1在REPAIR位置会发一个脉冲DO38，信号用于WATERSAVER断水DI37，程序已修改。 | 3/4 |  |  | 程序 | 龚伟杰
2018-09-06 | ASORH | 龚伟杰 | 应JOINT组要求，L1 R1在REPAIR位置会发一个脉冲DO38，信号用于WATERSAVER断水DI37，程序已修改。 | 3/4 |  |  | 程序 | 龚伟杰
2018-09-06 | E2HD020 | 龚伟杰 | SB前盖20号上料工位模块通讯不稳定，经常会跳，检查线路之后发现BK01电源线松，翻板动作可能导致缺电，现已重新紧固，再跟踪一下。 | 3/4 |  |  | 线 路 | 龚伟杰
2018-09-06 | FO140 | 龚伟杰 | FO140L1 Waterflow信号不稳定，应JOINT组要求目前BYPASS。OTE(s_WaterFlow_low_FO140_L1) | 2/4 |  |  | 程序 | 龚伟杰
2018-09-06 | BDC | 谢诚侃 | 出口106升降电机备件RM98901，RM47529都在东昌现场。 | 3/4 |  |  | 备件 | 谢诚侃
2018-09-06 | CV4 | 谢诚侃 | 208引起RB101-->102故障，雪橇已下线，马工建议报废此雪橇。 | 3/4 |  |  | 其它控制 | 谢诚侃
2018-09-06 | CV6 | 谢诚侃 | 下班前生产反应，质量部抽检GS拍照防错失效。他们用蓝色胶带贴在GS后盖特征孔上的方式应该会让摄像机认为是GS配置。验证贴银灰色较合适，请注意跟踪 | 2/4 |  |  | 其它控制 | 谢诚侃
2018-09-06 | E2HD020 | 谢诚侃 | 30PM1阀岛发生次通讯故障，通讯接头有松动，重新插拔后恢复。 | 3/4 |  |  | 通 讯 | 谢诚侃
2018-09-07 | BDC | 龚伟杰 | 出口106升降电机温度测下来55°，和上个月差不多。 | 3/4 |  |  | 其它控制 | 龚伟杰
2018-09-07 | CV6 | 龚伟杰 | 晚上生产会再测试一下GS后盖拍照防错功能，需到时候配合一下。 | 3/4 |  |  | 程序 | 龚伟杰
2018-09-07 | CV6 | 龚伟杰 | 215雪橇需校验，RFID已设置好，请注意跟踪 | 3/4 |  |  | 程序 | 龚伟杰
2018-09-07 | E2UB010 | 谢诚侃 | 后围2号库位拍摄数据设置有误，设置中只能识别A69钢印，现已修改。 | 3/4 |  |  | 配 置 | 谢诚侃
2018-09-07 | CV7 | 谢诚侃 | 30号小车在下料处冲过头 | 2/4 |  |  | 其它控制 | 谢诚侃
2018-09-07 | CV6 | 谢诚侃 | 生产未验证GS防错功能，继续跟踪 | 2/4 |  |  | 其它控制 | 谢诚侃
2018-09-08 | FO150 | 李颖琛 | barcode已换成CLV650，由于硬件不同，DeviceReady的信号不一样，现PLC程序内用node56的通讯位旁路，切换位USE_CLV650。Barcode程序已备份。 用防飞溅帘加长了保护罩。 A10和E2都试过了。 | 3/4 |  |  | 配 置 | 李颖琛
2018-09-08 | RL060_070 | 李颖琛 | ME修改的焊接监控程序已下载，过了一辆84，没有问题，请注意。 | 3/4 |  |  | 其它控制 | 李颖琛
2018-09-08 | RL080_090 | 李颖琛 | ME修改的焊接监控程序已下载，过了一辆84，没有问题，请注意。 | 3/4 |  |  | 程序 | 李颖琛
2018-09-08 | FO130 | 李颖琛 | RACK4现用作SB高配的backup料坑，切换位CQ.28，已启用。（没了SB低配功能） | 3/4 |  |  | 程序 | 李颖琛
2018-09-08 | CV14 | 李颖琛 | 新的RFID_E2和SYS_TIME已加入程序并调用，请注意。 | 3/4 |  |  | 程序 | 李颖琛
2018-09-08 | FO090 | 李颖琛 | 工程标定工装，我下班时A10右侧单边还在里面，我让成途的人去跟了，开线时注意。 | 2/4 |  |  | 其它控制 | 李颖琛
2018-09-08 | F0130 | 林旺腾 | J2箱内已接好蜂鸣器灯的主回路和控制回路，等老杨做好固定支架后接等的24V与0V，请知晓。 | 2/4 |  |  | 其它控制 | 林旺腾
2018-09-09 | CV6 | 李颖琛 | SB后盖防错已验证，都是OK的. | 3/4 |  |  | 其它控制 | 李颖琛
2018-09-09 | FO000 | 李颖琛 | 20#有一次没车型，CV7正好切换，队列差了一个。 检查发现8615m（JFM010 BypassCar Detected）程序写错了，导致barcode未扫出也会出车，现已修改。 | 3/4 |  |  | 程序 | 李颖琛
2018-09-09 | BDC | 谢诚侃 | 发生几次604解垛机滚床不前进报警，看程序分析下来可能是滚床在下降位的时候下降位传感器可能发生抖动引起的报警。检查相关部件未发现异常，请继续跟踪。 | 2/4 |  |  | 程序 | 谢诚侃
2018-09-10 | BDC | 李颖琛 | A604今日下班前发生了一次。 | 2/4 |  |  | 其它控制 | 李颖琛
2018-09-10 | FO130 | 李颖琛 | L1修改程序，现会在RACK3&4之间轮流抓料，一箱抓完换另一箱。切换位toggle1。 每箱料抓完后小于3个时会有蜂鸣灯报警，机器人回HOME后可runbar复位。 | 3/4 |  |  | 程序 | 李颖琛
2018-09-10 | FO130 | 林旺腾 | FO130蜂鸣器接线需要用蛇皮管包起来！目前条件：当料架处物料剩余≤2时，蜂鸣器亮。 | 2/4 | 已交给班组 |  | 其它控制 | 林旺腾
2018-09-10 | E2HD030 | 谢诚侃 | 30号工位以太网通讯不稳定，无法复位。现从40BK04模块处飞线至此网络中最后一节30BK04,通讯恢复。故障点应该在40BK04出去的一段通讯线，在转台HD021处电缆拉扯，已经放松整改。40BK04可能下一节是去45BK01,此通讯线应该损坏，目前临时飞线到30BK04从反向进入，通知周末宇方整改，且画出正确的网络走线。 | 2/4 |  |  | 通 讯 | 谢诚侃
2018-09-11 | BDC | 李颖琛 | Sl604下降位会抖，network23行的ierrbit0会报警。 现FC604 block内network12，23增加M837.1（SL604_AT_Below），sl604在低位时置位，确保其下降传感器丢失报警，或出车时抖动。604滚床空或上升时复位。 Network22加了T365延时on，超过1s还是要让其报警。 | 3/4 |  |  | 程序 | 李颖琛
2018-09-11 | FO140 | 李颖琛 | L1镜片温度高，现报警放到65度 | 3/4 |  |  | 程序 | 李颖琛
2018-09-11 | CV6 | 李颖琛 | SB后盖拍照今日多辆非GS报警。原因是后盖有划痕，现修改区域。 | 3/4 |  |  | 程序 | 李颖琛
2018-09-11 | ALL | 龚伟杰 | 今日无要事 | 4/4
2018-09-12 | CV11 | 李颖琛 | LT02滚筒键销松动，备件转交A班，周末检修。 | 2/4 |  |  | 机 械 | 李颖琛
2018-09-12 | FO150 | 李颖琛 | 钱俊要求A10时，enterDoor1不要关闭，切换位A10_bypassDoor1. 注意140，150之间门互相backup时，是否需要启用。 | 3/4 |  |  | 程序 | 李颖琛
2018-09-12 | FO140 | 龚伟杰 | L1镜片温度高，应吴梦杰要求现报警放到70度 | 3/4 |  |  | 程序 | 龚伟杰
2018-09-12 | CV7 | 龚伟杰 | 9#小车发生过在FO40冲过头，调整了一下小车条码阅读器的角度，再跟踪一下。 | 2/4 |  |  | 其它控制 | 龚伟杰
2018-09-13 | CV7 | 谢诚侃 | 下料口添加Enter_Trolley.FLT条件，一般小车进入需要12秒，现设定15秒超时。通过HMI硬复位按钮复位；在OTE(Enter_Trolley.Comp) 条件中暂时取消XIC(Trolley_Curr.Out.InPosition) ，请继续跟踪 | 2/4 |  |  | 程序 | 谢诚侃
2018-09-13 | ALL | 龚伟杰 | 今日无要事 | 4/4
2018-09-14 | CV7 | 谢诚侃 | 下料口进车超时时间从15秒调短到13秒；A10L上料处也增加进车超时报警，做EMS小车进车测试使用，现暂时关闭。 | 3/4 |  |  | 程序 | 谢诚侃
2018-09-14 | AUB030 | 龚伟杰 | 1.左侧SLIDE行程开关ADV/RET都有点卡，目前信号BYPASS，维修会择机更换。2.生产抢节拍，底板尾部大DUMP还没关到位就操作手动夹头，导致时序不对M01001不能置位。现在在PV1 PV7（M1025 M1035）关闭到位的条件下面并联打开到位取反信号（M1525 M1535），防止影响时序信号，请注意跟踪。 | 3/4 |  |  | 其它控制 | 龚伟杰
2018-09-15 | ALL | 谢诚侃 | 今日无要事 | 4/4
2018-09-16 | RL040_050 | 李颖琛 | ME修改的焊接监控程序已下载。 | 3/4 |  |  | 程序 | 李颖琛
2018-09-16 | E2UB060_070 | 李颖琛 | 60#工位内加了气刀，BK22.O.D06 & D07。每5个来回吹一个来回。 | 3/4 |  |  | 程序 | 李颖琛
2018-09-16 | SFI000 | 李颖琛 | slot5，81#DP硬件配置已改，用于传车型给CV12. | 3/4 |  |  | 程序 | 李颖琛 | 程序修改记录
2018-09-16 | CV12 | 李颖琛 | slot4，80#DP硬件配置已改，用于FI传车型来。切换位3999m，已启用，请跟踪。 | 3/4 |  |  | 程序 | 李颖琛 | 程序修改记录
2018-09-16 | E2SO060LH | 李颖琛 | 改短了一个PALLET摩擦杆，还有一个还在改，开线时注意。 | 2/4 |  |  | 机 械 | 李颖琛
2018-09-16 | BDC | 李颖琛 | IT改过A608的条码程序，过过3辆E2，OK | 3/4 |  |  | 其它控制 | 李颖琛
2018-09-16 | CV14 | 尹伟文 | 增加RFID_READ & RFID_WRITE子程序，RFID_E2LB程序调用，原RFID_E2程序已断开不再调用，暂保留程序。子程序建立和调用说明参见交接附件“GE PLC balluff 模块现场应用介绍.ppt”Page 17~20。 修改前的备份程序：CV14_20180908 | 3/4 |  |  | 程序 | 尹伟文 | 程序修改记录
2018-09-16 | CV12 | 谢诚侃 | 修改程序后927M E212车型条件有漏洞，现改正。 | 3/4 |  |  | 程序 | 谢诚侃
2018-09-16 | AUB030 | 谢诚侃 | SLIDE传感器修复 | 3/4 |  |  | 备件 | 谢诚侃
2018-09-16 | FO090 | 谢诚侃 | 供应商修改程序；新建19067M变量，用于ML2 Y向低速运动。目前未启用。 | 3/4 |  |  | 程序 | 谢诚侃 | 程序修改记录
2018-09-17 | E2SB_A2_HD_DL020 | 龚伟杰 | 供应商提交HMI程序，修改网络LAYOUT，电子版晚点提交 | 3/4 |  |  | 程序 | 龚伟杰
2018-09-17 | CV12 | 李颖琛 | 修改4021R的赋值，修正了CV2HMI的显示。 | 3/4 |  |  | 程序 | 李颖琛
2018-09-18 | CV11 | 尹伟文 | 增加临时变量%M13102,13103,13104，用于生产期间方便A2项目车的下线放车。操作流程参见附件。“SGM A2 CV11放车临时措施及步骤.pptx”。 | 3/4 |  |  | 程序 | 尹伟文 | 程序修改记录
2018-09-15 | ALL | 林旺腾 | 今日无要事 | 4/4
2018-09-18 | CV2` | 李颖琛 | 修改了HMI1的CV12车型显示，细分了车型，在每个车型后加了号码。 | 3/4 |  |  | 程序 | 李颖琛 | 程序修改记录
2018-09-18 | E2RF | 李颖琛 | E2RF080J1.LS1的laserscanner上的插头内4#针脚松，已紧固。 | 3/4 |  |  | 线 路 | 李颖琛
2018-09-19 | CV11 | 尹伟文 | 今天按照“SGM A2 CV11放车临时措施及步骤.pptx”操作流程放车时发现一些问题，TC02有3个位置，手动开TC02时会过了中间出车位置，不容易控制。现修改一下程序，按照流程放车时只允许停在两个位置。下次放车再试一下。另外需要提醒一下，TC02从目前位置往升降机方向是Reverse，从升降机位置返回目前位置是Advance。 | 3/4 |  |  | 程序 | 尹伟文 | 程序修改记录
2018-09-19 | AUB30 | 林旺腾 | AUB30工位右侧滑台前进限位开关不好，班组晚上会更换，请知晓。 | 2/4 |  |  | 备件 | 林旺腾
2018-09-19 | ALL | 谢诚侃 | 今日无要事 | 4/4
2018-09-20 | CV5 | 龚伟杰 | 今早生产反应表调SB后盖队列没有车型（表调线上车型正常），在线程序看上去没问题，而且之后跟踪几轮都是好的。现将CV5→QUEUE→RUNG30 HMI清除车型断开，避免人工操作，请注意跟踪。 | 2/4 |  |  | 程序 | 龚伟杰
2018-09-20 | CV5 | 林旺腾 | 为避免连续清除SB后盖队列，在CV5→QUEUE中加入31、32行，当R12201清零时，5s内不能再次清零，程序还未完全启用，等明天早班启用后跟踪，请知晓。 | 2/4 |  |  | 程序 | 林旺腾
2018-09-20 | E2SO010R | 谢诚侃 | APC_SB搬下一个SB后，队列有发生错误。后核对修改完成。做GS时再跟踪一下。 | 3/4 |  |  | 其它控制 | 谢诚侃
2018-09-20 | CV5 | 谢诚侃 | 夜班未发生过后盖队列出错。请继续跟踪 | 3/4 |  |  | 其它控制 | 谢诚侃
2018-09-21 | CV5 | 林旺腾 | CV5程序里加入M185,M186,用于防止R12201变量在5s内连续清零，已跟踪两轮，未发现问题。 | 3/4 |  |  | 程序 | 林旺腾
2018-09-21 | FO150 | 谢诚侃 | 当L1，R1焊接时，SEG55旁路底板传感器。防止激光焊因传感器抖动而烧坏； | 3/4 |  |  | 程序 | 谢诚侃
2018-09-22 | ALL | 李颖琛 | 今日无要事 | 4/4
2018-09-22 | E2SB_RD035 | 谢诚侃 | 60号压机有漏油情况，模具上升速度变慢超时。已补油。上升超时时间暂时由15秒改成18秒。 | 2/4 |  |  | 其它控制 | 谢诚侃
2018-09-23 | E2MC070 | 李颖琛 | E2MC070 上层从动轮异响，明日C班检修。备件JG251600 YG13571 SG17499. | 2/4 |  |  | 机 械 | 李颖琛
2018-09-23 | ARF | 李颖琛 | J3_2safetyIO多次MS红灯，下班前已更换，请注意跟踪。 | 3/4 | 夜班未发生 |  | 备件 | 李颖琛
2018-09-23 | ALL | 谢诚侃 | 今日无要事 | 4/4
2018-09-24 | CV2` | 李颖琛 | RB08 Runbar已装。启用开关在RH侧的runbar上。双手runbar用来确保操作人员在安全位置。 启用后，进车时需按住两侧双手Runbar，复位C2箱内383i和384i两个安全继电器，直至雪橇到位。 出车时，两边都先按trans按钮，绿灯亮起，再按住双手runbar，直至RB09雪橇到位。 双手runbar未复位时黄灯闪，复位时黄灯常亮。 | 3/4 | 已测试，可以使用 |  | 其它控制 | 李颖琛
2018-09-24 | RL020-030 | 李颖琛 | ME焊接监控程序已下载，自动测试OK。 | 3/4 |  |  | 其它控制 | 李颖琛
2018-09-24 | CV14 | 林旺腾 | CV14 ZONE5跳模式，故障时复位后未找到原因；OPM9上自动后低报M5064，M5069，怀疑是由于ST99，ST108前进超时引起的，需要跟踪。 | 2/4 |  |  | 其它控制 | 林旺腾
2018-09-25 | FO150 | 李颖琛 | 按照机器人组要求，FO150L1R1激光焊时（seg55），不考虑底板传感器和工装传感器抖动，故用各自的seg55来旁路JFM150L1WeldClr.Setup2和JFM150R1WeldClr.Setup2 | 3/4 |  |  | 程序 | 李颖琛 | 程序修改记录
2018-09-25 | A10_A2_DL | 李颖琛 | 按照机器人组要求，R1激光焊时，用seg50&51来旁路R1WeldClr.ClrSetup | 3/4 |  |  | 程序 | 李颖琛 | 程序修改记录
2018-09-25 | RL120-130 | 李颖琛 | 120L1机器人seg51旁路RL120L1Punch1.Setup1，seg53旁路RL120L1Punch2.Setup1 | 3/4 |  |  | 程序 | 李颖琛 | 程序修改记录
2018-09-25 | RL100_110 | 李颖琛 | RL100用各机器人的seg50 旁路WeldClr.Setup1 | 3/4 |  |  | 程序 | 李颖琛 | 程序修改记录
2018-09-25 | AUB000 | 李颖琛 | 节拍灯安装，程序修改，111m cyclestart，114m 70%，115m 100%。 | 3/4 |  |  | 程序 | 李颖琛 | 程序修改记录
2018-09-25 | AUB030 | 李颖琛 | 节拍灯安装，程序修改，168q green，176q red。 | 3/4 |  |  | 程序 | 李颖琛 | 程序修改记录
2018-09-25 | AUB020 | 李颖琛 | 节拍灯安装，程序修改，10# 165q green，173q red。20# 166q green，174q red。 | 3/4 |  |  | 程序 | 李颖琛 | 程序修改记录
2018-09-25 | UR000 | 李颖琛 | 节拍灯安装，程序修改 | 3/4 |  |  | 程序 | 李颖琛 | 程序修改记录
2018-09-25 | FI000 | 李颖琛 | 节拍灯安装，程序修改 | 3/4 |  |  | 程序 | 李颖琛 | 程序修改记录
2018-09-25 | FO000 | 李颖琛 | 节拍灯安装，程序修改 | 3/4 |  |  | 程序 | 李颖琛 | 程序修改记录
2018-09-25 | E2MC040 | 龚伟杰 | 维修反应E2MC040掉过几次车型，RFID状态正常。检查程序发现E2MC010-030没有开联动，040-090开了联动，导致30->40车型传递偶尔有问题。现在010-030已开启联动，当班正常，再跟踪一下 | 3/4 |  |  | 程序 | 龚伟杰
2018-09-26 | FO090 | 谢诚侃 | LB右侧GATE发生一次通讯丢失现象，处理时临时跳过STAUBLI插头从坦克链直接接到GATE上，通讯有。切换A10时重新恢复，就没有发生过。STAUBLI雌针备件总成已交给总拼维修。 | 2/4 |  |  | 通 讯 | 谢诚侃
2018-09-26 | FO090 | 龚伟杰 | 夜班GATE通讯正常，早上可能是误闯机运线光栅，导致FO090气源保不住，STAUBLI动作不到位 | 3/4 |  |  | 通 讯 | 龚伟杰
2018-09-27 | 门盖 | 谢诚侃 | 压机下模导向直线轴承LHFRF30 JG110639已调至现场仓库，维修B班需要，请知晓 | 3/4 |  |  | 备件 | 谢诚侃
2018-09-27 | CV7 | 林旺腾 | 办公室进门左手柜子内备件已整理至CV7备件区，请知晓。 | 3/4 |  |  | 备件 | 林旺腾
2018-09-27 | FO140 | 林旺腾 | 监控界面FO内在FO140上方加入激光房镜片温度显示，上面数字为左边镜片温度，下面数字为右边镜片温度，请知晓。 | 3/4 |  |  | 其它控制 | 林旺腾
2018-09-28 | RL120 | 谢诚侃 | A10发生雪橇被升降滚床鱼叉顶翻，前摆臂在滚床上升位时不垂直，维修班组停产日会处理，请知晓 | 2/4 |  |  | 机 械 | 谢诚侃
2018-09-28 | CV5 | 谢诚侃 | 后盖SB车型HMI无显示，车型没有传递。当时发现R11998 Style_Buffer一直为90，车型没有置0，所以M200上升沿信号未发出，以至于同一批SB车型都无法传递至后盖HMI。现修改程序，M4452变量使得R11998置0，请跟踪 | 3/4 |  |  | 程序 | 谢诚侃
2018-09-28 | CV5 | 龚伟杰 | 修改R11998置0的条件，用M4453替换M4452，目前状态正常，再跟踪一下。 | 3/4 |  |  | 程序 | 龚伟杰
2018-09-29 | FO090 | 谢诚侃 | MR1 SB发生过导轨位置丢失，需要检查相关部件 | 2/4 |  |  | 其它控制 | 谢诚侃
2018-09-29 | ALL | 李颖琛 | 今日无要事 | 4/4
2018-10-02 | E2FD010 | 林旺腾 | E2FD010 T2和T4转台夹头已关闭，24V电源插头拔出，气源关闭，强制通讯位BK11、BK12、BK13，强制PM01、PM11，强制相关报警，工位上自动转台可以在自动状态下切换，还未上料验证，开线请注意。 | 2/4 |  |  | 其它控制 | 林旺腾 | 程序修改记录
2018-10-03 | FI000 | 李颖琛 | FI030左侧节拍灯输出点换为23q和27q | 3/4 |  |  | 程序 | 李颖琛
2018-10-03 | ASI010 | 李颖琛 | 在阀岛处安装了节拍灯，168q，176q，200q，208q | 3/4 |  |  | 程序 | 李颖琛
2018-10-03 | FO150 | 李颖琛 | 今天一辆A10在150夹头关闭的情况下被DEMC强制上升。车底销空拉坏，勾销没看出问题，开线时注意。 | 2/4 |  |  | 其它控制 | 李颖琛
2018-10-03 | FI060 | 林旺腾 | 优化A2的触摸屏layout页面 | 3/4 |  |  | 程序 | 林旺腾 | 程序修改记录
2018-10-03 | FO090 | 林旺腾 | 新增大切换程序M11122和M11137的线圈，目前处于屏蔽状态，不启用;更改小车在MIDDLE时，Y向切换的逻辑;更改程序，当A2车型时，机器人从pounce去POS1，不需要考虑DO13的off或者on | 3/4 |  |  | 程序 | 林旺腾 | 程序修改记录
2018-10-03 | F0O00 | 林旺腾 | 1. A2LL F0060/FO170天窗检测相关程序更新。 2. FO010 车型提前传送至FO050 HMI显示，相关程序更新。 | 3/4 |  |  | 程序 | 林旺腾 | 程序修改记录
2018-10-03 | FO050 | 林旺腾 | 1. FO050 胶枪相关程序更新，HMI画面优化。 | 3/4 |  |  | 程序 | 林旺腾 | 程序修改记录
2018-10-03 | FO130 | 林旺腾 | 1. FO130报警信息更新 ，HMI画面优化。 | 3/4 |  |  | 程序 | 林旺腾 | 程序修改记录
2018-10-03 | FO150 | 林旺腾 | 1. FO150 HMI画面优化。 | 3/4 |  |  | 程序 | 林旺腾 | 程序修改记录
2018-10-03 | RL120 | 林旺腾 | 1. RL120报警信息更新 ，HMI画面优化。 | 3/4 |  |  | 程序 | 林旺腾 | 程序修改记录
2018-10-03 | RL130 | 林旺腾 | 1. RL130报警信息更新 ，HMI画面优化 | 3/4 |  |  | 程序 | 林旺腾 | 程序修改记录
2018-10-03 | FO000 | 林旺腾 | 1812M—Brake not release 不知道被谁强制，需要跟踪 | 2/4 |  |  | 程序 | 林旺腾
2018-10-03 | CV5 | 林旺腾 | 表调未过车，开班时请注意。 | 2/4 |  |  | 其它控制 | 林旺腾
2018-10-04 | E2MC020 | 龚伟杰 | 下层PALLET进车时摩擦轮关闭信号会抖掉，当班维修临时调整保证关闭信号到位，但打开时关闭打开信号都会亮，夜班生产结束之后维修再调整。 | 2/4 |  |  | 其它控制 | 龚伟杰
2018-10-04 | UR010 | 龚伟杰 | 滚床右前水平驱动轴固定的部分有磨损，导致驱动轴下沉，碰不到雪橇底部。明天早早班维修会对滚床进行检修，再确定后续工作。 | 2/4 |  |  | 机 械 | 龚伟杰
2018-10-04 | ALL | 谢诚侃 | 今日无要事 | 4/4
2018-10-05 | RL020_030 | 龚伟杰 | RL020前进到RL030时滚床有异响，但维修没检查出什么问题，怀疑滚床同步速度可能有差异。晚上生产结束后LT02到RL030三个滚床会空出来，麻烦测一下滚床进出车速度是否一致。 | 2/4 |  |  | 其它控制 | 龚伟杰
2018-10-05 | E2MC005 | 谢诚侃 | 变频器F8报警，原因是滑台返回到位传感器响应慢，不能及时停止。现已更换。 | 3/4 |  |  | 其它控制 | 谢诚侃
2018-10-05 | RL020_030 | 谢诚侃 | 三个滚床转速都在75m/min左右，20号工位变频器加速度时间130参数2S->1.3s，让20号尽早达到高速。主要问题是20号工位盖板刚性差抖动引起异响。20，30滚床包胶轮磨损，建议班组更换。 | 2/4 |  |  | 其它控制 | 谢诚侃
2018-10-06 | FO150 | 李颖琛 | FO150在A10时不关outdoor的程序已修改，但生产意见较大，暂未开启。 | 3/4 |  |  | 程序 | 李颖琛
2018-10-06 | E2SI050 | 李颖琛 | 新加的节拍灯已调试。 | 3/4 |  |  | 程序 | 李颖琛
2018-10-06 | E2SO080R | 谢诚侃 | 生产反映80R2下料SB侧围至090JG01工位，夹头释放后，工装传感器未亮，点亮后机器人直接夹头关闭抓料挂上了CV7 EMS小车。检查PLC程序和机器人程序，并且现场实际模拟此故障都不可能发生 | 3/4 |  |  | 程序 | 谢诚侃
2018-10-07 | ALL | 李颖琛 | 今日无要事 | 4/4
2018-10-07 | E2SO010R | 谢诚侃 | 010工位LaserScaner损坏,光束混乱，换镜片无效，更换 | 3/4 |  |  | 备件 | 谢诚侃
2018-10-07 | E2SB_RD | 谢诚侃 | M8防错传感器SG15805最后一个备件已领用。新厂有存货，叫东昌调来，请跟踪 | 3/4 |  |  | 备件 | 谢诚侃
2018-10-08 | FO000 | 李颖琛 | 程序修改，FO120-》130的联动开启，请注意跟踪，9205m | 3/4 |  |  | 程序 | 李颖琛
2018-10-08 | ALL | 林旺腾 | 10月程序备份已完成，请注意更新。 | 4/4 |  |  | 程序 | 林旺腾
2018-10-08 | CV4 | 林旺腾 | CV4 LT119 升降机导向轮轴承断裂，已更换，早班需让胡滨查找轴承备件，找到后放至现场备件箱。 | 2/4
2018-10-09 | CV4 | 李颖琛 | CV4 LT119 升降机下降位置下调0.1s延时。下降位后侧锁紧块下调5mm。 | 3/4 |  |  | 机 械 | 李颖琛
2018-10-09 | RL070 | 林旺腾 | 右边LS不好过一段时间，应马工要求已让东昌紧急送货两个前镜过来，放在临时库位，待LS再次坏时更换 | 3/4 | 已更换 |  | 备件 | 林旺腾
2018-10-10 | RL170 | 李颖琛 | R1机器人坏，现在R1R2bypass，切换位s_lyc201801010，gatebox2现旁路。 | 2/4 |  |  | 其它控制 | 李颖琛
2018-10-10 | RL170 | 林旺腾 | 取消R2bypass，目前只bypassR1，gatebox2旁路取消，切换位s_lyc201801010不变 | 2/4 |  |  | 程序 | 林旺腾
2018-10-10 | F0150 | 林旺腾 | 有几辆项目车在FO150时工位没有扫出车型（条形码520637AZ3490510000），但是机运线车型传递ok，程序看下来没有问题，需要跟踪。 | 2/4 |  |  | 其它控制 | 林旺腾
2018-10-11 | ALL | 谢诚侃 | CV14 41段处闲置Laser Scanner拆下状态良好，放置CV7维修区PLC柜子内。另从中心调两个SG74599的旧光栅。 | 3/4 |  |  | 备件 | 谢诚侃
2018-10-11 | ALL | 林旺腾 | 今日无要事 | 4/4
2018-10-12 | CV2 | 谢诚侃 | RB05车型修改原E10，E11车型变量成A2SL，A2LL。请注意跟踪 | 3/4 |  |  | 程序 | 谢诚侃 | 程序修改记录
2018-10-12 | CV3 | 谢诚侃 | RB15增加A2SL，A2LL车型。60，70.请注意跟踪 | 3/4 |  |  | 程序 | 谢诚侃 | 程序修改记录
2018-10-12 | E2MC070 | 李颖琛 | stopper较卡，现拔气管，生产结束后检修。 | 2/4 |  |  | 机 械 | 李颖琛
2018-10-13 | ALL | 谢诚侃 | 今日无要事 | 4/4
2018-10-13 | ALL | 李颖琛 | 今日无要事 | 4/4
2018-10-14 | E2FD010 | 谢诚侃 | FD020T2/4转台E15工装夹头关闭，模块电源断开，气路关闭。报警强制。手动转台运行过，开班请跟踪 | 3/4 |  |  | 配 置 | 谢诚侃
2018-10-14 | RL160 | 谢诚侃 | SB启动吊具与门拆除。夹头可以不按顺序关闭，供应商图纸还是有错误。线号无，双手开关逻辑错误。下次停产日继续 | 2/4 |  |  | 线 路 | 谢诚侃
2018-10-14 | CV3 | 谢诚侃 | CV3 RB04监控界面上的车型替换成14000R，请注意。 | 3/4 |  |  | 程序 | 谢诚侃
2018-10-14 | AMC040 | 谢诚侃 | 网络图纸绘制 | 3/4 |  |  | 其它控制 | 谢诚侃
2018-10-14 | CV7 | 李颖琛 | 总拼40配对错，现FO050的LB要bypass下线 LB小车多，堵住公共道，建议开班需要将LB29#小车拔传感器线再空兜一圈，CV12要求生产关SB放A10，快点让LB到总拼，E2SOLH删两个LB车型。 | 1/4 |  |  | 其它控制 | 李颖琛
2018-10-14 | ASO_LH | 李颖琛 | 安装70%灯，程序有修改 | 3/4 |  |  | 程序 | 李颖琛
2018-10-14 | ASO_RH | 李颖琛 | 安装70%灯，程序有修改 | 3/4 |  |  | 程序 | 李颖琛
2018-10-14 | CV4 | 李颖琛 | 安装70%灯，程序有修改 | 3/4 |  |  | 程序 | 李颖琛
2018-10-14 | UR000 | 李颖琛 | 供应商修改程序，UR000:新增A2的条形码识别程序，对应程序中为1199M对应A2SL,1383M对应A2LL | 3/4 |  |  | 程序 | 李颖琛
2018-10-14 | E2HD020 | 李颖琛 | 供应商修改程序，添加E2HD020R1 机器人 process 2涂胶程序 | 3/4 |  |  | 程序 | 李颖琛
2018-10-15 | UR000 | 龚伟杰 | UR040机运线车型由于项目需要增加E2LB车型区分变量R2680。条形码第九位为0/1时R2680=1,条形码第九位为2/3时R2680=2,请知晓。 | 3/4 |  |  | 程序 | 龚伟杰 | 程序修改记录
2018-10-15 | FO140 | 林旺腾 | 为了监控FO140R1机器人在SEG50焊接时突然Hold，在JFM140R1-》Zz100_Global2Fanuc 30-38rung加入计数程序，现计数已清零，请继续跟踪。 | 2/4 |  |  | 程序 | 林旺腾
2018-10-15 | E2FD020 | 林旺腾 | E15转台模块无通讯位，无气源信号，现已强制信号和相关报警，恢复自动，停产日整改 | 2/4 |  |  | 其它控制 | 林旺腾
2018-10-15 | E2RD010-030/E2FD030 | 林旺腾 | E15转台无气源信号，现已强制信号和相关报警，恢复自动，停产日整改 | 2/4 |  |  | 其它控制 | 林旺腾
2018-10-15 | CV4 | 李颖琛 | opm6指示灯已检修。 | 3/4 |  |  | 其它控制 | 李颖琛
2018-10-16 | 门盖 | 龚伟杰 | 门盖区域暗灯故障，拉环无响应。CV3上控制柜内暗灯信号中继器故障，现已直接跳接，不使用中继器，目前正常。 | 3/4 |  |  | 通 讯 | 龚伟杰
2018-10-16 | E2SB_A2_HD_DL | 林旺腾 | E2HD030-》S025_A2LL_PartPres-》BK03.I.D13 （PPX06)传感器长亮，现已强制断开，晚班检查传感器状态. | 2/4 |  |  | 其它控制 | 林旺腾
2018-10-16 | CV8 | 谢诚侃 | CL410 MOVFIT PLC程序中报错，控制灯无异常，模块插拔断电重启后恢复 | 3/4 |  |  | 其它控制 | 谢诚侃
2018-10-17 | CV4 | 林旺腾 | CV4程序中BARCODE1、BARCODE2、BARCODE3、MODEOL2中加入A2SL(PLC编号60)和A2LL(PLC编号70)车型识别传递,但未将A2车型识别条件加入CL131下降条件内，跟踪后未发现问题。 | 3/4 |  |  | 程序 | 林旺腾 | 程序修改记录
2018-10-17 | RL170 | 林旺腾 | RL170-》B007StatusSummation-》Sts.Bypass 将bypass5辆车后放开bypass的功能取消，等R1机器人修好后复原。 | 2/4 |  |  | 程序 | 林旺腾
2018-10-17 | ALL | 谢诚侃 | 今日无要事 | 4/4
2018-10-18 | CV9 | 林旺腾 | 修改bypass RB060SkidIndexOut.Clear条件：当置位BypassSkid时，不检测RB060车型，工位可正常出车，当雪橇运行至RB080时，需设置车型保证出车条件。 | 3/4 |  |  | 程序 | 林旺腾
2018-10-18 | E2MC020 | 谢诚侃 | L1，R2需要更换电极帽时可以手动操作HMI至POUNCE，再更换电机帽之后会引起其他故障。现将更换电极帽的条件放入clear中。需要更换电极帽时手动不能操作L1，R2进PONUCE | 3/4 |  |  | 程序 | 谢诚侃
2018-10-18 | RL170 | 谢诚侃 | 测量不出光报错，工位BYPASS中 | 1/4 |  |  | 其它控制 | 谢诚侃
2018-10-19 | RL170 | 李颖琛 | 工位未bypass，只有R1bypass着，R1 的SB轨迹已验证。 | 2/4 |  |  | 其它控制 | 李颖琛
2018-10-19 | ALL | 谢诚侃 | 今日无要事 | 4/4
2018-10-20 | ALL | 林旺腾 | 今日无要事 | 4/4
2018-10-20 | ALL | 谢诚侃 | 车间开班各区域暗灯板产量不跳，开班信号未发出。PMC计数故障。通知IT处理后恢复请注意。 | 3/4 |  |  | 其它控制 | 谢诚侃
2018-10-20 | UR060_070 | 谢诚侃 | 60号电机侧主动皮带有跳动现象。冲击较大，容易损坏。现使减速传感器后调整，减少冲击。 | 2/4 |  |  | 其它控制 | 谢诚侃
2018-10-20 | BDC | 谢诚侃 | A606主动皮带磨损更换 | 3/4 |  |  | 备件 | 谢诚侃
2018-10-21 | CV4 | 李颖琛 | 189#雪橇从RB101行进至RB102一半时停住，两滚床轮子都在转，请继续跟踪。（b班上周调整过RB02的高度） | 2/4 |  |  | 机 械 | 李颖琛
2018-10-21 | E2RF | 林旺腾 | Station4的LS显示报警E1（扫描头损坏），已经用办公室柜子里的LS进行更换，CV7上还有一个LS备件，坏的LS放在控制办公室柜子上 | 3/4 |  |  | 备件 | 林旺腾
2018-10-21 | CV14 | 林旺腾 | CV14 LIFT4丝杆有轻微异响，上升电流6.8，现在加油润滑，后续再跟踪。 | 2/4 |  |  | 机 械 | 林旺腾
2018-10-21 | CV4 | 林旺腾 | RB01车尾方向第一根轴滚轮直径过小，水平度低，无法和雪橇有效摩擦，待生产结束后更换第一根轴。 | 2/4 |  |  | 机 械 | 林旺腾
2018-10-21 | CV11 | 林旺腾 | TC00带雪橇时轴承座有轻微异响，生产结束后加牛油润滑，再跟踪一下。 | 2/4 |  |  | 机 械 | 林旺腾
2018-10-21 | RL170 | 李颖琛 | 工位现正常在测了，但bypass5辆自动恢复的功能还未开。 | 2/4 |  |  | 其它控制 | 李颖琛
2018-10-21 | FD030 | 李颖琛 | L侧LS激光头内部有红线，已用CV7备件更换。 现将CV4 RB159的两个拆下放入CV7. | 3/4 |  |  | 备件 | 李颖琛
2018-10-21 | CV14 | 李颖琛 | lift4现将高速C6参数从31改至28。电流6.5左右。 计划安排明天下午1点更换。 | 3/4 |  |  | 其它控制 | 李颖琛
2018-10-22 | FO090 | 林旺腾 | FO090程序中做了当SHR return时，关于stiffener、rail rock、RR1 at R10 position的监控，当切大循环SHR进R10不到位时，可以查看故障时刻的监控，查找抖动信号。 | 2/4 |  |  | 程序 | 林旺腾
2018-10-22 | BDC | 龚伟杰 | BDC扫码器A10扫不出，联系IT检查后恢复 | 3/4 |  |  | 其它控制 | 龚伟杰
2018-10-22 | E2RD060 | 龚伟杰 | 后门压机右门出料电机侧皮带损坏，带海绵的新皮带还没到货，用旧型号临时顶替，尺寸1641*50。我已经留言给东昌陆伟，早班麻烦再帮我确认一下到货状态。 | 2/4 |  |  | 备件 | 龚伟杰
2018-10-22 | E2MC040 | 龚伟杰 | 下层主动轮脱胶损坏，刚换一天，换下来的备件在办公室柜子上，让胡滨再联系一下供应商，备件质量有问题。另外再帮忙确认一下主动轮剩余备件数量，刚换上的轮子也是供应商同一批做的，怕用不久。 | 2/4 |  |  | 备件 | 龚伟杰
2018-10-23 | CV14 | 谢诚侃 | 升降丝杆更换，变频器参数恢复。上升电流5.8左右 | 3/4 |  |  | 其它控制 | 谢诚侃
2018-10-23 | RL170 | 谢诚侃 | 设备恢复正常状态，BYPASS只能5辆车 | 3/4 |  |  | 其它控制 | 谢诚侃
2018-10-23 | CV3办公室 | 林旺腾 | wifi密码改为12345678，路由器IP：10.6.162.172，可以ping得通，但无法连上内网，早班可以打下客服热线。 | 3/4 |  |  | 其它控制 | 林旺腾
2018-10-24 | CV3办公室 | 谢诚侃 | 路由器子网掩码改成255.0.0.0后已经可以使用。 | 3/4 |  |  | 其它控制 | 谢诚侃
2018-10-24 | CV4 | 谢诚侃 | LT119锁紧销，手动操作条件复杂。现修改程序。M1426，M1427条件 | 3/4 |  |  | 程序 | 谢诚侃
2018-10-24 | ALL | 李颖琛 | 今日无要事 | 4/4
2018-10-25 | CV14 | 谢诚侃 | A10升降机Lift4，上升电流6左右，左侧丝杆有异响，请关注。 | 2/4 |  |  | 其它控制 | 谢诚侃
2018-10-25 | Fo090 | 李颖琛 | 有过一次R1带着80gate往R10走时没到位，手动开到位后恢复，具体原因带跟踪。 | 2/4 |  |  | 其它控制 | 李颖琛
2018-10-26 | ANDON | 谢诚侃 | 补焊暗灯板120，130反应故障后灯不亮，声音不响。检查相关点和重启暗灯无效。 | 2/4 |  |  | 其它控制 | 谢诚侃
2018-10-26 | CV4 | 李颖琛 | LT119前端的挡块停住RB118支架，滚床水平报警。现已调整。 | 3/4 |  |  | 其它控制 | 李颖琛
2018-10-26 | Fo090 | 李颖琛 | 有过一次MR1带着80gate往R10走到位后位置超差，现MR1偏心轮调整，请跟踪。 | 3/4 |  |  | 其它控制 | 李颖琛
2018-10-27 | AMC025 | 林旺腾 | 由于Shift1Return_Manual.Comp两个传感器被强制，所以下一步OpenSwing1没有等到shift1返回到位即开始动作，可能会有干涉风险，现在Swing1Open.Clear条件中加入2s延时，现场验证ok。 | 3/4 |  |  | 程序 | 林旺腾
2018-10-27 | CV4 | 林旺腾 | RB118往RB119进车时，当雪橇碰到SLOW传感器时电机不转，报警号2099M，变频器报警F04(制动电阻电路故障)，现将高速值AQ2276从10970改为9000，仍有一次报警，晚班帮忙测一下前后滚床速度，看看电机刹车，如果没有发现明显问题，明日更换变频器，变频器备件在东昌，物料号SG10157,请知晓。 | 2/4 |  |  | 其它控制 | 林旺腾
2018-10-27 | FO090 | 林旺腾 | MR1从Storage往centre位置移动时R10位置丢失，此时程序里MR1位置编码器数值为-51，不在设定范围[-50,50]内，如晚班发现该情况，建议将范围适当扩大。 | 2/4 |  |  | 其它控制 | 林旺腾
2018-10-27 | FO090 | 李颖琛 | 68#雪橇下降时偏后，952i的传感器支架又歪了，周日晚上b班会将其转180度安装 | 2/4 |  |  | 其它控制 | 李颖琛
2018-10-27 | CV11 | 李颖琛 | LT02的键槽磨损，停产时需要切换备用电机。 | 2/4 |  |  | 其它控制 | 李颖琛
2018-10-27 | CV4 | 李颖琛 | 晚上发生3次，RB118速度33.5m/min,RB119目前是32.7m/min。刹车能释放，但未拆开检查刹车盘，刹车接触其有点发黑建议更换，备件RM80508已调。 | 2/4 |  |  | 其它控制 | 李颖琛
2018-10-28 | E2FD010-030&E2RD010-030 | 林旺腾 | 涉及E15车型的转台（T2:E15R;T4:E15L）上工装夹头已手动关闭，模块断电，气源断开，相关报警已强制，转台上自动验证无异常，开线请注意跟踪。 | 2/4 |  |  | 其它控制 | 林旺腾
2018-10-28 | CV4 | 林旺腾 | 更换RB119滚床变频器和刹车接触器，工位上自动验证无异常，滚床高速为33m/min，开线请注意跟踪。 | 2/4 |  |  | 备件 | 林旺腾 | 备件更换记录
2018-10-28 | CV6 | 尹伟文 | CV6 两个条形码扫描器的程序修改，增加A2SL，A2LL车型识别。并将CV5 RB02的扫描器程序单独放到新的程序块BCR_CV5中。同时修改了TL01 Reverse和TF01 Reverse程序，A2车型在RB03到位时最前面的光电开关感应不到，需要与E2车型区分开关。 | 3/4 |  |  | 程序 | 尹伟文 | 程序修改记录
2018-10-28 | CV11 | 林旺腾 | LT02 滚筒键鞘螺丝维修已紧固，手动调试OK，再跟踪两天 | 3/4 |  |  | 其它控制 | 林旺腾
2018-10-28 | CV5 | 李颖琛 | 供应商修改程序 | 3/4 |  |  | 程序 | 李颖琛 | 程序修改记录
2018-10-28 | CV6 | 李颖琛 | 供应商修改程序 | 3/4 |  |  | 程序 | 李颖琛 | 程序修改记录
2018-10-28 | E2SB_A2_HD_DL020 | 李颖琛 | 供应商修改程序 | 3/4 |  |  | 程序 | 李颖琛 | 程序修改记录
2018-10-28 | FI060 | 李颖琛 | 供应商修改程序 | 3/4 |  |  | 程序 | 李颖琛 | 程序修改记录
2018-10-28 | UR000 | 李颖琛 | 供应商修改程序 | 3/4 |  |  | 程序 | 李颖琛 | 程序修改记录
2018-10-28 | UR090 | 李颖琛 | 供应商修改程序 | 3/4 |  |  | 程序 | 李颖琛 | 程序修改记录
2018-10-28 | SFI000 | 李颖琛 | 供应商修改程序 | 3/4 |  |  | 程序 | 李颖琛 | 程序修改记录
2018-10-28 | FO090 | 李颖琛 | E2右前的ppx（952i）支架已移位，请注意跟踪 | 3/4 |  |  | 其它控制 | 李颖琛
2018-10-29 | CV4 | 林旺腾 | CV4 RB119变频器依旧报警F4，需更换电机，电机物料号SG10300，备件放在东昌 | 2/4 |  |  | 其它控制 | 林旺腾
2018-10-29 | AMC005 | 林旺腾 | 31#模块损坏导致工位通讯丢失，更换模块后通讯恢复。 | 3/4 |  |  | 其它控制 | 林旺腾
2018-10-29 | CV4 | 谢诚侃 | RB119电机SG10300接线与现场不匹配，下班根据现场电机接线整改完成，未来得及更换。当班发生三次报警，有两次是同一雪橇216，晚十点后变频器131参数4-->4.5，暂时未发生。 | 2/4 |  |  | 其它控制 | 谢诚侃
2018-10-30 | CV6 | 尹伟文 | CV6 LT01上升条件修改，补充A2车型的条件，屏蔽SICK VISION信号。 | 3/4 |  |  | 程序 | 尹伟文 | 程序修改记录
2018-10-30 | CV2 | 林旺腾 | RB08滚轴卡死，将前端皮带剪断后临时工作，之后皮带备件来后换上。 | 3/4 |  |  | 其它控制 | 林旺腾
2018-10-30 | E2SB_RD035 | 谢诚侃 | 70号工位SLIDE1气缸严重漏气，现程序中RET时电磁阀用OTL常通气，ADV时置位。 | 2/4 |  |  | 备件 | 谢诚侃
2018-10-31 | CV4 | 李颖琛 | RB119电机已更换，131参数恢复到4s。拿了BW072-005的放电电阻（72欧），放在变频器边，明天视情况使用。（放电电阻空运行试过） | 2/4 |  |  | 线 路 | 李颖琛
2018-10-31 | FI000 | 谢诚侃 | 供应商修改程序；1. FI030 工位增加IFM Camera02， 拍摄A2LL和A2SL小天窗3号梁，已经调试完毕，程序逻辑已经启用。 2. FI030工位IFM Camera01，拍摄A2LL和A2SL小天窗2号梁，已经调试完毕，程序启用。 | 3/4 |  |  | 程序 | 谢诚侃 | 程序修改记录
2018-10-31 | E2SB_RD035 | 谢诚侃 | 70#SLIDE1气缸修复，程序恢复 | 3/4 |  |  | 备件 | 谢诚侃
2018-11-01 | CV4 | 李颖琛 | RB119昨天换好电机，几天变频器仍报警，现插上放点电阻，131减速时间改为2s，也没有报警，请注意跟踪。 | 3/4 |  |  | 线 路 | 李颖琛
2018-11-01 | CV7 | 李颖琛 | TS122的通讯接线盒被小车拉坏，现把盒子拆了。后续C班要把小车上的无用支架拆除，并要求供应商将电排接线盒改小。 | 3/4 |  |  | 其它控制 | 李颖琛
2018-11-01 | FO150 | 林旺腾 | 发生一次车型扫不出，怀疑是checkmodel时，barcode.data.Style和Conveyor.data.Style不一致，在JFM150→S020_CheckModel中做了监控程序，将不一致时的data.Style分别记录在Jobdatatest_History和Jobdatatest_History1中 | 2/4 |  |  | 其它控制 | 林旺腾
2018-11-02 | CV4 | 李颖琛 | 暂定A2车型到RB131滚床时直接进外环（RB141），修改%M8223，并入A2车型。 | 3/4 |  |  | 程序 | 李颖琛 | 程序修改记录
2018-11-02 | EDL030 | 李颖琛 | R2在涂胶时有停下，计数跟下来可能是PPX1&2有抖动，晚上请检查一下。目前用seg50 和 seg51 旁路。 | 2/4 |  |  | 程序 | 李颖琛
2018-11-02 | ALL | 林旺腾 | 11月程序备份已完成，请注意更新。 | 4/4 |  |  | 程序 | 林旺腾
2018-11-02 | 办公室 | 林旺腾 | 办公室要检查5S，请将各自的柜子整理好。 | 2/4 |  |  | 其它控制 | 林旺腾
2018-11-02 | E2MC040 | 林旺腾 | 下层主动轮脱胶损坏，已更换，早班需找胡滨确认下是否还有备件 | 2/4 |  |  | 其它控制 | 林旺腾
2018-11-03 | EDL030 | 李颖琛 | PPX1&2两传感器已调近，旁路已放。 | 4/4 |  |  | 程序 | 李颖琛
2018-11-03 | ALL | 谢诚侃 | 开班时IT没有发出开班信号，产量计数有问题。请早班注意 | 3/4 |  |  | 其它控制 | 谢诚侃
2018-11-04 | ALL | 李颖琛 | 今日无要事 | 4/4
2018-11-04 | FO090 | 谢诚侃 | 左前GATE LOCK锁紧信号会丢失，M148中的682i。SB车型较多。请注意 | 2/4 |  |  | 其它控制 | 谢诚侃
2018-11-05 | FO140 | 林旺腾 | 应徐麟要求，将FO140R1机器人镜片高报温度由55提高到60，请知晓。 | 3/4 |  |  | 其它控制 | 林旺腾
2018-11-05 | E2LB_A2_DL | 林旺腾 | 连程序特别慢，怀疑是以太网模块有问题，热插拔以太网模块后恢复正常，请跟踪状态。 | 2/4 |  |  | 其它控制 | 林旺腾
2018-11-05 | UR000 | 谢诚侃 | SLOT5 16#模块后通讯故障，通讯接头被踩断，现通讯线更换（Sg22200） | 3/4 |  |  | 通 讯 | 谢诚侃
2018-11-05 | CV4 | 谢诚侃 | RB159内有一辆需要返修的A10，GMS期间暂时停放，请注意。 | 2/4 |  |  | 其它控制 | 谢诚侃
2018-11-06 | RL170 | 林旺腾 | 滚床升降高位位置不好，现场调整传感器位置，过了一辆车，之后因停止生产没有继续验证，请知晓。 | 2/4 |  |  | 其它控制 | 林旺腾
2018-11-07 | CV6 | 尹伟文 | 删除拆除设备的部分程序，清理变量，功能未修改。开线时如有问题，可用CV6_20181030程序下载覆盖。 | 3/4 |  |  | 程序 | 尹伟文
2018-11-07 | ALL | 林旺腾 | 今日无要事 | 4/4
2018-11-08 | E2FD010-030&E2RD010-030 | 林旺腾 | 拆除转台上E15车型相关模块，共计42个，已移交东昌。 | 4/4 |  |  | 备件 | 林旺腾
2018-11-08 | FI060 | 林旺腾 | 工程需要测量gate，将A10gate移至centre位置，强制滚床下降并关闭gate，测量结束后恢复原状，强制已放掉，开线请注意 | 3/4 |  |  | 其它控制 | 林旺腾
2018-11-08 | E2UB030 | 林旺腾 | 安装激光传感器的支架和BL67模块，因传感器支架位置与机器人干涉，现已拆除，保留模块。 | 2/4 |  |  | 其它控制 | 林旺腾
2018-11-08 | FO000 | 李颖琛 | FO160 的2# runbar 放在bypass模式，现已恢复。有一辆车直接走到的170，现在170的车开班让生产检查一下。 | 2/4 |  |  | 其它控制 | 李颖琛
2018-11-09 | E2UB030 | 林旺腾 | 已重新安装激光传感器的支架，BL67模块通过DeviceNet网线连接到E2UB030L1机器人，配置DO129-144；在UB030L1→B001_MapInputs内添加激光测距信息的记录程序，后续将添加距离过大报警，请知晓。 | 2/4 |  |  | 程序 | 林旺腾 | 程序修改记录
2018-11-09 | E2SO80L/E2SO80R | 林旺腾 | 为了防止人员手动上下线Pallet到100JG01，现程序里将HMI上下线功能断开，切换位lwt_20181109。 | 3/4 |  |  | 程序 | 林旺腾
2018-11-09 | E2MC005 | 林旺腾 | 为了防止漏装螺丝，在装最后一个螺丝的位置加装传感器，延时1s触发work_completion置位信号，当slideFwd.Comp完成时复位；当漏装螺丝时，除了clamp3其他夹头无法打开（为了提示螺丝漏装），需补装螺丝后按runbar才可打开夹头，切换位lwt_20181109。 | 2/4 |  |  | 程序 | 林旺腾
2018-11-09 | ALL | 李颖琛 | 今日无要事 | 4/4
2018-11-10 | CV4 | 谢诚侃 | 修改TC110横移条件M9248，加入A2LL车型70 | 3/4 |  |  | 程序 | 谢诚侃
2018-11-10 | CV11 | 谢诚侃 | RB32,33为了A2车型，临时把电机刹车释放中。请注意，可以手动拉雪橇 | 2/4 |  |  | 其它控制 | 谢诚侃
2018-11-10 | E2UB010 | 李颖琛 | 后围物料LED显示不动，队列修改，料号修改后恢复。请注意。 | 3/4 |  |  | 程序 | 李颖琛
2018-11-11 | ALL | 谢诚侃 | 19款E2SB开始生产，车型过线未发生条码故障。请注意。 | 3/4 |  |  | 其它控制 | 谢诚侃
2018-11-11 | UR000 | 谢诚侃 | 夜班维修会调整40号滚床的停止和减速位传感器。今天发生过169雪橇翘头故障。 | 2/4 |  |  | 其它控制 | 谢诚侃
2018-11-11 | E2UB010 | 李颖琛 | E210 19my的后底板和前底板自动拉料乱了，看下来可能是物料系统内把这两个零件号给弄反了，已和送料人员沟通，但晚上他们好像改不来，白天再督促他们改一下。 | 2/4 |  |  | 其它控制 | 李颖琛
2018-11-11 | RL140_170 | 李颖琛 | RL140和150短皮带跳齿，当班降速运行，下班后维修更换，速度已恢复，发现140out的高速为79，和其他不一样，现改成84. | 3/4 |  |  | 其它控制 | 李颖琛
2018-11-12 | AMC006 | 谢诚侃 | 006工位输入模块BK06更换，输入点损坏。SG84678 | 3/4 |  |  | 备件 | 谢诚侃
2018-11-12 | E2SO080L | 谢诚侃 | 损坏的LB PALLET TAG已安装，目前在线下100JG01。如上线请关注 | 3/4 |  |  | 其它控制 | 谢诚侃
2018-11-12 | FO130 | 龚伟杰 | FO130G2门控箱发生失电情况，生产时复位恢复。生产结束后测试怀疑通讯线故障。现更换G2到T152的通讯线，以及T150 T151 T152三个T头，再跟踪一下 | 3/4 |  |  | 通 讯 | 龚伟杰
2018-11-13 | FO000 | 谢诚侃 | FO000 C2柜空调滤网更换Sg29652 289 X 289 | 3/4 |  |  | 备件 | 谢诚侃
2018-11-13 | E2SO50L | 林旺腾 | 生产发现E2SO50L1机器人放完料后将内板带出，检查发现抓手气缸内部损坏，抓手变形，已更换，损坏件放在办公室柜子上 | 3/4 |  |  | 备件 | 林旺腾
2018-11-13 | E2UB010 | 林旺腾 | E210 19my的后底板和前底板自动拉料暗灯依旧没有反应，需要早班跟踪下物料系统是否有问题，明天中班我再查下暗灯信号 | 2/4 |  |  | 其它控制 | 林旺腾
2018-11-14 | E2UB010 | 李颖琛 | 已通知物料人员将前底板和后围的料号调换好，晚上让B班物料确认。 | 3/4 |  |  | 其它控制 | 李颖琛
2018-11-14 | BDC | 李颖琛 | A604丝杆皮老虎掉落，B班已维修，但过程中发现有铁珠，不知哪里来的，明日早早班时请将604空出，b班再检查一下。 | 2/4 |  |  | 其它控制 | 李颖琛
2018-11-14 | FO140 | 龚伟杰 | 人脸识别设备故障，目前程序里断开了，麻烦早班反馈一下信息进行修理 | 2/4 |  |  | 其它控制 | 龚伟杰
2018-11-15 | E2LB_A2_DL | 李颖琛 | 40#ppx5(bk05.i.d10)信号线短路，引起模块上多个点常on，更换信号线后恢复。 | 3/4 |  |  | 线 路 | 李颖琛
2018-11-15 | CV4 | 李颖琛 | 用RB159的op2来控制159的进出车，4004i（RB159 OP2 SELECTED SW）的旋钮开关off后，会holdTC147的RET和RB147的RET。然后按4001i（RB159 OP2 START PB）（黑色按钮）进159，或按4003i（RB159 OP2 TRANSFER LT/PB）（绿色按钮）出159. 功能已测试OK。 | 3/4 |  |  | 程序 | 李颖琛 | 程序修改记录
2018-11-15 | E2MC060 | 李颖琛 | 6#PALLET在60上层超程一次，请注意跟踪。 | 2/4 |  |  | 其它控制 | 李颖琛
2018-11-15 | E2FD040 | 李颖琛 | 40R1涂完内板合料时要排两次runbar，应金骏要求改为一次。 FD040CHECKBYEPASSFromHMI变量turn on了。 | 3/4 |  |  | 程序 | 李颖琛
2018-11-15 | FO140 | 林旺腾 | 应马工要求，右边镜片高报温度由60提高到65摄氏度 | 3/4 |  |  | 程序 | 林旺腾
2018-11-15 | E2UB030 | 林旺腾 | 当激光测距值大于14800时，报警号Kalarm[110]，报警加入UB030L1Drop.Clear条件中，切换位lwt_20181115,暂未启用。 HD工控机上E2UB030_050程序中做了一个距离值的24小时监控，请勿关闭该程序！ | 2/4 |  |  | 程序 | 林旺腾
2018-11-15 | FO000 | 林旺腾 | C2控制柜的风扇有异响，已更换 | 3/4 |  |  | 其它控制 | 林旺腾
2018-11-16 | E2UB030 | 李颖琛 | L1下的多个模块通讯故障，更换后仍有问题。现将31#模块通讯线拆除，故障恢复。后期需确认机器人终端电阻是否齐全。 | 2/4 |  |  | 其它控制 | 李颖琛
2018-11-16 | UR000 | 李颖琛 | RFID_NEW程序已下载，但未使用。周末继续调试。 | 2/4 |  |  | 程序 | 李颖琛
2018-11-16 | ALL | 谢诚侃 | 今日无要事 | 4/4
2018-11-17 | ALL | 李颖琛 | 今日无要事 | 4/4
2018-11-17 | ADL_HD_FR | 谢诚侃 | A10产量下降，机器人组要求R1涂胶拍照每辆都检测。切换位GWJ20171225 OFF | 3/4 |  |  | 程序 | 谢诚侃
2018-11-18 | UR000 | 李颖琛 | RFID_NEW程序已调试。程序更新。 | 3/4 |  |  | 程序 | 李颖琛 | 程序修改记录
2018-11-18 | CV3 | 李颖琛 | CPU更换成CPE310测试OK，已换回原来的CPU310。 PLC断过电，开线时注意。 | 3/4 |  |  | 其它控制 | 李颖琛
2018-11-18 | BDC | 李颖琛 | 604丝杆电机已更换，已自动解垛测试。 | 3/4 |  |  | 其它控制 | 李颖琛
2018-11-18 | E2SO080L | 李颖琛 | 100JG01上有一个工程标定的6# LB Pallet，上下线轨迹已验证。 考虑到如果强行放料运行，晚上如果侧围不开线，怕影响周一开线，未放料测试。 晚上填线如果SO做的多，可在大批LB时与线上LBPallet对换，这样不影响队列。 | 2/4 |  |  | 其它控制 | 李颖琛
2018-11-18 | UR000 | 谢诚侃 | 供应商程序修改；新增车型传递程序，UR机运线和工位之间的车型传递由BOOL改成byte传递，修改工位UR10-UR30,目前暂时只启用UR10 | 3/4 |  |  | 程序 | 谢诚侃
2018-11-18 | FI060 | 谢诚侃 | 供应商修改程序；更改程序当库位ML2区域存在gate的时候，paking必须夹紧到位，raillock才能打开 | 3/4 |  |  | 程序 | 谢诚侃
2018-11-18 | FO130 | 谢诚侃 | 供应商修改程序；1. FO130 A2LL小天窗库位移至库位2，相关程序及HMI报警更改。 | 3/4 |  |  | 程序 | 谢诚侃
2018-11-18 | RL130 | 谢诚侃 | 供应商修改程序；1. RL130 弧焊新增冷却风机，焊接完成自动启动冷却风机，出车完成停止 | 3/4 |  |  | 程序 | 谢诚侃
2018-11-18 | FO090 | 谢诚侃 | 配合班组调整ML1 Y向L11，12，13位置。原先参数为421702，578225，735322 | 3/4 |  |  | 其它控制 | 谢诚侃
2018-11-18 | E2LB_A2_DL | 谢诚侃 | ENBT模块更换，换下备件在办公室暂放 | 3/4 |  |  | 其它控制 | 谢诚侃
2018-11-18 | UR010 | 谢诚侃 | 供应商修改程序；1.UR010拆除气缸 C21 C22 C31 C32 C41 C42，后期会新加4个气缸。已经用zz_ljwang.2屏蔽，zz_ljwang2为on时屏蔽生效。 2.用zz_ljwang.3短接上述6个气缸的clear条件，禁止上述气缸动作，zz_ljwang.3为off生效。 3.UR010更改过车型传递。暂时不启用。新的传递方式用zz_ljwang.5屏蔽，zz_ljwang.5为ON生效。老的传递方式用zz_ljwang.4屏蔽，zz_ljwang.4为off生效。 | 3/4 |  |  | 程序 | 谢诚侃
2018-11-19 | E2UB030 | 林旺腾 | L1下的31#模块终端电阻已装上，激光测距设备暂未启用 | 2/4 |  |  | 备件 | 林旺腾
2018-11-19 | RL070 | 林旺腾 | 右边区扫显示报警U7，更换前镜后未恢复，用CV7备件区上的备用区扫进行更换，现已恢复正常，换下的区扫放在CV7备件区。 | 3/4 |  |  | 备件 | 林旺腾
2018-11-19 | ALL | 谢诚侃 | 今日无要事 | 4/4
2018-11-20 | ALL | 林旺腾 | 今日无要事 | 4/4
2018-11-20 | FO150 | 谢诚侃 | 19款E2LB开始生产，车型过线条码故障。程序修改 | 3/4 |  |  | 程序 | 谢诚侃
2018-11-20 | FO150 | 谢诚侃 | DOOR1门关闭发生过不到位，强制后夜班维修进行修复，早班继续跟踪 | 2/4 |  |  | 其它控制 | 谢诚侃
2018-11-21 | FO150 | 林旺腾 | DOOR1门关闭发生过不到位,现已强制。OTE(JFM140Door2_Backup_JFM150Door1_togglebit) | 2/4 |  |  | 其它控制 | 林旺腾
2018-11-21 | CV3 | 李颖琛 | 下班前大环关车，发现RB15的barcode传出的车型延时好几辆。 现断电重启，请跟踪。 | 3/4 |  |  | 其它控制 | 李颖琛
2018-11-22 | E2LB_A2_DL | 谢诚侃 | 40#工位SWINGARM无动作，电磁阀先导线松，重新接线 | 3/4 |  |  | 其它控制 | 谢诚侃
2018-11-22 | CV14 | 李颖琛 | 考虑到下周只做SB时生产可能提出将LB高配道用来存放SB的要求，现将SW101，103的自动切换逻辑做好，还未测试，切换位4750m。 出LB高配时，需人工干预，在队列里加入高配即可。 | 3/4 |  |  | 程序 | 李颖琛 | 程序修改记录
2018-11-22 | CV7 | 李颖琛 | 考虑到下周只做SB时生产可能提出将LBzone26道用来存放SB的要求，查看程序，只需将TS122_137--》J002_TrackStyleSET--》rung1--》MOV(80,Zone26_Style.Style) 改成90即可，未测试。 | 3/4 |  |  | 程序 | 李颖琛
2018-11-23 | CV11 | 谢诚侃 | 从A2道里下雪橇，相关强制信号已经释放，请注意。择日再把多余雪橇从A10 BUFFER中下线 | 3/4 |  |  | 其它控制 | 谢诚侃
2018-11-23 | E2MC010 | 林旺腾 | R1机器人抓手将PALLET带起导致PALLET倾斜，发生过一次，请注意。 | 2/4 |  |  | 其它控制 | 林旺腾
2018-11-24 | ALL | 谢诚侃 | 今日无要事 | 4/4
2018-11-24 | ALL | 林旺腾 | 今日无要事 | 4/4
2018-11-25 | E2SO010L | 谢诚侃 | 项目要求下，LB多做了两套侧围，车型手动加的。正式做LB时需要注意，需要删除两个车型。 | 2/4 |  |  | 其它控制 | 谢诚侃
2018-11-25 | CV8 | 谢诚侃 | Rb200电机主动轮滚床轴承损坏，更换 | 3/4 |  |  | 备件 | 谢诚侃
2018-11-25 | UR000 | 林旺腾 | CIMPLICITY UR000 010-100工位的RUN IN/RUN OUT已改为可设置类型，如遇过车不到位时，可在界面上直接设置（不用打开UR000程序），还未测试。 | 2/4 |  |  | 其它控制 | 林旺腾
2018-11-25 | FO150 | 林旺腾 | DOOR1门强制已放掉，请知晓。 | 4/4 |  |  | 程序 | 林旺腾
2018-11-26 | ALL | 李颖琛 | 今日无要事 | 4/4
2018-11-26 | FO150 | 林旺腾 | OTL(JobdataBarcode.Data.Options[0].0) 条件中加入86车型(FromBarcodeStyle.6)和小天窗匹配条件，请知晓。 | 3/4 |  |  | 程序 | 林旺腾
2018-11-27 | BDC | 李颖琛 | 出口两转台上次加固的地方还是有变形，今天又烧了3根加强筋。请注意跟踪。 | 3/4 |  |  | 机 械 | 李颖琛
2018-11-27 | E2SB——HDDL | 李颖琛 | 压机加压报警，维修调整过高压传感器，明日早早班会加油。 | 2/4 |  |  | 机 械 | 李颖琛
2018-11-27 | ALL | 李颖琛 | CV14皮带升降电机SE80148现备件帐在东昌，东西放在CV10上请知晓。 E2UB SHUTTLE升降电机SG22448现备件帐在东昌，东西放在CV3的LT02处，请知晓。 | 3/4 |  |  | 其它控制 | 李颖琛
2018-11-27 | ALL | 谢诚侃 | 今日无要事 | 4/4
2018-11-28 | CV14 | 李颖琛 | 2,6,9,12,22,33#,A10区域的27，28，29，30，31#，A2的8#，24#小车装了tag，请注意跟踪。 | 3/4 |  |  | 其它控制 | 李颖琛
2018-11-28 | CV3 | 谢诚侃 | 下线小车TC01在载着雪橇在光栅中间，光栅是自动屏蔽的。人员可以进入LT01工位。现用程序，当光栅屏蔽信号28Q,27Q发出的时候LT01的使能M1013程序断开。 | 3/4 |  |  | 其它控制 | 谢诚侃
2018-11-29 | ALL | 李颖琛 | 今日无要事 | 4/4
2018-11-30 | E2SOL | 谢诚侃 | 6号LB PALLET已上线，维修B班会调整，请注意。 | 2/4 |  |  | 其它控制 | 谢诚侃
2018-11-30 | RL070 | 林旺腾 | 区扫更换为原来的备件（见11.19交接记录），测试OK，更换下来的备件放回CV7备件区。 | 3/4 |  |  | 其它控制 | 林旺腾
2018-11-30 | CV6 | 龚伟杰 | CV6无线网络已恢复 名称：wireless 密码暂无。修改路由器设置用户名root密码admin | 4/4 |  |  | 其它控制 | 龚伟杰
2018-11-30 | E2MC090 | 龚伟杰 | E2MC090 Lifter摆臂挡块和导轨框架均已更换，手动调制OK，开线需要跟踪 | 3/4 |  |  | 其它控制 | 龚伟杰
2018-11-30 | CV3&AHD_DL_FR | 林旺腾 | 两区域的路由器对调，已重新设置IP，密码都是12345678。CV3办公室用户名无，密码password，AHD_DL_FR用户名admin，密码password。 | 4/4 |  |  | 其它控制 | 林旺腾
2018-11-30 | E2FD/E2RD | 林旺腾 | 压机油管型号已梳理过，现油管备件放置在东昌后花园，等周日我来移交。 | 2/4 |  |  | 备件 | 林旺腾
2018-12-01 | CV14 | 龚伟杰 | 80号段和98号段上小车BALLUFF读写头均已安装，接线完成，请知晓 | 3/4 |  |  | 其它控制 | 龚伟杰
2018-12-01 | BDC | 龚伟杰 | 今天下午有消防测试，目前消防信号正常，晚上最好再放一辆车试试 | 3/4 |  |  | 其它控制 | 龚伟杰
2018-12-01 | E2SOLH | 李颖琛 | 左侧 6#LB PALLET在50#tag读取不稳定，已更换新tag，请知晓 | 3/4 |  |  | 其它控制 | 李颖琛
2018-12-01 | CV7 | 李颖琛 | 6#小车在E2SO080RH上有过一次未挂料就出去了，请跟踪。 | 3/4 |  |  | 其它控制 | 李颖琛
2018-12-01 | FO090 | 李颖琛 | 供应商修改程序 | 3/4 |  |  | 程序 | 李颖琛 | 程序修改记录
2018-12-01 | FI060 | 李颖琛 | 供应商修改程序 | 3/4 |  |  | 程序 | 李颖琛 | 程序修改记录
2018-12-01 | UR010_030 | 李颖琛 | 供应商修改程序 | 3/4 |  |  | 程序 | 李颖琛 | 程序修改记录
2018-12-02 | E2MC080 | 林旺腾 | E2MC070不往80工位进车，发现是80工位的焊接完成信号没有清除，发现是由于90工位的PE2比80工位的PX1先触发导致的，现将MC080Upper-->S010_MainCycle-->PRB.PX1.ON旁路，恢复正常，请跟踪。 | 3/4 |  |  | 程序 | 林旺腾
2018-12-02 | E2MC005 | 林旺腾 | 应吴佳骏要求在程序中加入：每20分钟发送1分钟MC005_J1.O2.010603或当E2MC010R1 DO[470]为ON时，也发送MC005_J1.O2.010603，切换位lwt_20181202,用于软化剂循环泵的开启，目前未启用。 | 2/4 |  |  | 程序 | 林旺腾
2018-12-02 | E2SB | 李颖琛 | boost超时报警多次，现将传感器设定值8.8改到8.7。麻烦白天让夏师傅帮忙看看。 | 2/4 |  |  | 其它控制 | 李颖琛
2018-12-03 | E2MC005 | 林旺腾 | 用于软化剂循环泵的程序现已启用，每隔20分钟开启1分钟循环泵，或当机器人发DO[470]时一直开启循环泵，跟踪下来没有问题。 | 3/4 |  |  | 程序 | 林旺腾 | 程序修改记录
2018-12-03 | E2FD/E2RD | 林旺腾 | 东昌后花园处的压机油管需明天早班找陆伟新建物料号并移交，备件清单已邮件发出，麻烦侃爷明早跟踪下。 | 2/4 |  |  | 备件 | 林旺腾
2018-12-03 | E2MC070/E2MC080 | 林旺腾 | 为了防止发生工位焊接完成信号没法复位的情况，现将MC080Upper-->S010_MainCycle-->PRB.PX1.ON和MC070Upper-->S010_MainCycle-->PRB.PX1.ON旁路，跟踪两天，如果正常的话将这两个条件删掉。 | 2/4 |  |  | 程序 | 林旺腾
2018-12-03 | E2SB_A2_HDDL | 龚伟杰 | 前后盖压机油泵压力已调整。调整压力2的螺栓，顺时针转了大概10°。目前boost加压时感应器数值为8.9，已将压力感应器恢复到原来的8.8，再跟踪一下 | 3/4 |  |  | 其它控制 | 龚伟杰
2018-12-03 | ALL | 李颖琛 | 今日无要事 | 4/4
2018-12-04 |  | 尹伟文 | 现场使用的balluff的RFID设备在使用需要注意，Tag安装时必须尽量远离金属。 初步测试结果： 当被检测的Tag周围无金属设备时，检测距离最大可以到达80mm； 当Tag直接安装的金属支架上时，检测距离衰减为<10mm； 当Tag与金属支架间用3mm非金属材料隔离时，检测距离增加到约< 30mm； 隔离=0mm时，检测距离 < 10mm 隔离=3mm时，检测距离 < 30mm 隔离=5mm时，检测距离 < 40mm; 隔离=10mm时，检测距离 <60mm。 安装的金属材料面积越大，衰减也也越多。 因此，在pallet上安装的Tag不能直接安装的金属框架上，可以用10mm以上的非金属材料隔离。雪橇的tag与雪橇间用50mm的尼龙柱隔离，基本上可以到达80mm的检测距离。 | 4/4 |  |  | 其它控制 | 尹伟文
2018-12-04 | ALL | 谢诚侃 | 新到两个全新的LASERSCANER，放在控制办公室的备件柜内，请知晓 | 4/4 |  |  | 备件 | 谢诚侃
2018-12-04 | ADL_HD_FR | 李颖琛 | D5 22#模块（1791DS-IB12），ms红灯，已更换 | 4/4 |  |  | 备件 | 李颖琛 | 备件更换记录
2018-12-05 | CV4 | 谢诚侃 | CV4 RB119出车时，雪橇没有完全到CV5 RB01,升降机上升，与雪橇有干涉。过车时GAP传感器有不稳定情况。现在修改程序增加与CV5的INTLOCK信号1988i | 3/4 |  |  | 程序 | 谢诚侃
2018-12-05 | CV5 | 谢诚侃 | 当RB01 rear传感器感应到位，且Front传感器没有感应到情况下，CV4 LT119不能升降，1140q | 3/4 |  |  | 程序 | 谢诚侃
2018-12-05 | ALL | 林旺腾 | 12月程序备份已完成，请注意更新。 | 4/4 |  |  | 程序 | 林旺腾
2018-12-05 | AMC005 | 林旺腾 | AMC005 M1柜内的变频器使能接触器F158C损坏，已更换，手动运行过转台没有问题，换下的接触器放在办公室。 | 3/4 |  |  | 备件 | 林旺腾 | 备件更换记录
2018-12-05 | BDC | 林旺腾 | 油漆返回雪橇堆垛机故障，目前只能返回单个雪橇，无法堆垛，请知晓。 | 2/4 |  |  | 其它控制 | 林旺腾
2018-12-06 | ALL | 谢诚侃 | 今日无要事 | 4/4
2018-12-06 | ALL | 林旺腾 | 今日无要事 | 4/4
2018-12-07 | CV6 | 李颖琛 | 生产要求有条码被遮住的车在CV5RB02停下后报警，人工确认后下线。程序已改，并测试OK，3852m。 | 4/4 |  |  | 程序 | 李颖琛 | 程序修改记录
2018-12-07 | ALL | 谢诚侃 | 今日无要事 | 4/4
2018-12-08 | CV4 | 李颖琛 | LT119 的运动电缆已更换。在18G的电缆上加装24芯对插头，方便以后更换。开线时请注意。 | 3/4 |  |  | 其它控制 | 李颖琛
2018-12-09 | CV14 | 李颖琛 | E2SB_RFID程序已编写，由于小车上的RFID支架拆除，未测试。 | 3/4 |  |  | 程序 | 李颖琛 | 程序修改记录
2018-12-09 | CV7 | 谢诚侃 | GS道里放进普通SB侧围。车型还是90，侧围相应加了5套SB | 3/4 |  |  | 其它控制 | 谢诚侃
2018-12-09 | UR040_050 | 谢诚侃 | 供应商修改程序；1.本次更改了UR040 050 060 070的车型传递方式。 2.保留了原有车型传递方式，可一键切换。 3.UR040工位，zz_ljwang.1用来屏蔽老车型传递方式 为0生效，zz_ljwang.2为新车型传递方式 为1生效。 4.UR050工位，zz_ljwang.3用来屏蔽老车型传递方式 为0生效，zz_ljwang.4为新车型传递方式 为1生效。 | 3/4 |  |  | 程序 | 谢诚侃
2018-12-09 | UR060_070 | 谢诚侃 | 供应商修改程序；UR060工位，zz_ljwang.2用来屏蔽老车型传递方式 为0生效，zz_ljwang.3为新车型传递方式 为1生效。 6.UR070工位，zz_ljwang.4用来屏蔽老车型传递方式 为0生效，zz_ljwang.5为新车型传递方式 为1生效。 7.现UR已启用新的车型传递方式。 | 3/4 |  |  | 程序 | 谢诚侃
2018-12-09 | UR000 | 谢诚侃 | 供应商修改程序；更改UR040-UR070的车型传递，由原来的bool传递，改成8位BOOL的数组传递 | 3/4 |  |  | 程序 | 谢诚侃
2018-12-09 | FO090 | 谢诚侃 | 供应商修改程序；屏蔽掉了FO090程序里面，手动往MIDDLE位跑的逻辑，调试时发生GATE碰撞 | 3/4 |  |  | 程序 | 谢诚侃
2018-12-10 | CV9 | 李颖琛 | TT050驱动轮磨损，明天早早班会更换。SG17404，SG22224已调至现场。 | 2/4 |  |  | 机 械 | 李颖琛
2018-12-10 | ARF | 李颖琛 | 钱俊要求ARF在总成料架满时，R1&R3不启动。使真空阀节约能源。程序已修改，切换位LYC20181210。还未测试。 | 3/4 |  |  | 程序 | 李颖琛
2018-12-10 | ADL_HD_FR | 李颖琛 | 同ARF的节气要求，现在DL50E1runbar上加了一个开关，当置on时会暂停40R1和R2的下一个cycle的自动启动条件。变量为DL50E1_Hold_R1R2，未测试。 | 3/4 |  |  | 程序 | 李颖琛
2018-12-10 | E2SO080R | 谢诚侃 | LifterChainFault信号延时一秒，减少误触发引起的停机频率。发生一次BK32以太网模块通讯不稳定引起，模块已断电重启过。BSO080R-->B009_Safety对模块通讯及传感器状态计数监控；夜班维修对升降机械结构检查无异常。s_Cell4_BSO080RSafety-->s_zF103_BSO080_LifterControl-->Lifter.ChainOk暂时先短接 | 2/4 |  |  | 其它控制 | 谢诚侃
2018-12-10 | UR010_020 | 谢诚侃 | 工位开门急停故障，中间的光栅飞溅积累多。已处理 | 3/4 |  |  | 其它控制 | 谢诚侃
2018-12-11 | E2UB060_070 | 林旺腾 | 应车间领导提出的节气要求：SHUTTLE线吹气气刀由5个来回启动一次改为8个来回启动一次。信号控制点BK22.O.D06 & D07。 | 3/4 |  |  | 程序 | 林旺腾
2018-12-11 | E2SO080R | 林旺腾 | 今早又发生一次以太网通讯故障，LAYOUT显示133号站点通讯不稳定（BK32），模块断电重启无效，连接模块的以太网线插拔后还是不行，然后检查BK32右侧的网线，发现经过升降机的坦克链，重新调整一下坦克链内网线状态后通讯恢复。下班之前没有再发生，应该是网线的问题，备件放在CV3办公室，请夜班生产结束后进行更换。 | 3/4 |  |  | 其它控制 | 林旺腾
2018-12-11 | E2SO080R | 谢诚侃 | 133模块通讯电缆更换，Lifter.ChainOk短接释放 | 3/4 |  |  | 通 讯 | 谢诚侃
2018-12-12 | ALL | 林旺腾 | 今日无要事 | 4/4
2018-12-12 | ALL | 谢诚侃 | 今日无要事 | 4/4
2018-12-13 | ALL | 谢诚侃 | 今日无要事 | 4/4
2018-12-13 | E2RF | 李颖琛 | 70%灯程序修改 | 4/4 |  |  | 程序 | 李颖琛
2018-12-13 | E2UB030-050 | 李颖琛 | 70%灯程序修改 | 4/4 |  |  | 程序 | 李颖琛
2018-12-14 | CV2 | 林旺腾 | 今早CV2 RB08往RB09进车时，由于两个滚床之间的中转台位置较高，导致雪橇翘起，此时RB08Front Occupied Proxy和RB09Rear Occupied Proxy丢失，RB07往RB08进车，撞上前面的雪橇。现将RB08和RB09之间的光电信号（I426，LT02 GAP CONTROL SENSOR FOR IN ）加入RB07出车的条件中，跟踪下来没有问题。 | 3/4 |  |  | 程序 | 林旺腾
2018-12-14 | CV14 | 林旺腾 | A10 升降段LIFT4更换左侧的丝杆，手动调试过LIFT没有问题，上升电流5.5，下降电流3.2，比更换之前降低，再跟踪一下。 | 3/4 |  |  | 备件 | 林旺腾
2018-12-14 | CV9 | 林旺腾 | 188号雪橇在内总拼下降故障，需要在CV9处抓住进行校验，请注意跟踪。 | 3/4 |  |  | 其它控制 | 林旺腾
2018-12-14 | E2MC005 | 林旺腾 | 软化剂循环泵相应接线和接触器已从E2MC005 PDP柜移至VFD柜内,所用输出点由MC005_J1.O2.010603改为s_MC005_M2_M2_2_SafeIO.O.Spare，切换位lwt_20181202,目前已启用。 | 3/4 |  |  | 其它控制 | 林旺腾
2018-12-14 | E2UB030-050 | 李颖琛 | 70%灯程序修改 | 4/4 |  |  | 程序 | 李颖琛
2018-12-14 | ASI010LH | 李颖琛 | op2有过无法复位的情况，当时强制信号，短接安全继电器。 后检查RUNbar时未发现异常，短接放了以后也正常，便紧固了一下runbar内的接线，请注意跟踪。 | 3/4 |  |  | 其它控制 | 李颖琛
2018-12-15 | CV11 | 谢诚侃 | LT01坦克链内动力及信号电缆更换 | 3/4 |  |  | 备件 | 谢诚侃
2018-12-16 | CV6 | 谢诚侃 | 苏腾更换LT01升降机导轨，电流上升7.4，下降5.8。SB传感器位置跑偏很多，已调整位置及修改设置，但目前SB无GS生产，关键看A10的高低配，目前线上无车。 | 2/4 |  |  | 其它控制 | 谢诚侃
2018-12-16 | FI060 | 谢诚侃 | 通讯电缆更换 | 3/4 |  |  | 备件 | 谢诚侃
2018-12-17 | 门盖 | 林旺腾 | 气瓶自动计数硬件已放置于门盖后气瓶存储区，调试ok，门箱和数码管支架等我明天来联系制作。 | 2/4 |  |  | 其它控制 | 林旺腾
2018-12-17 | CV8 | 林旺腾 | MOVIFIT已备份RB150,CL410,TC410 | 4/4 |  |  | 程序 | 林旺腾
2018-12-18 | FO090 | 谢诚侃 | 通讯电缆更换 | 3/4 |  |  | 备件 | 谢诚侃
2018-12-18 | A10_A2_DL | 谢诚侃 | 增加水流低报警点，BK110.I.D14,新增变量WATERFLOW_LOW，有报警时，转台不能自动转动 | 3/4 |  |  | 程序 | 谢诚侃
2018-12-18 | CV11 | 谢诚侃 | Ds21解垛机，成途反映没有解垛就三堆逃出，是由于三堆未解垛的雪橇进入滚床后，手动上升到了出车位置。需要有三堆雪橇时手动调试，传感器或程序，消除BUG，已和成途肖浪沟通过。自动情况不会出现此问题 | 2/4 |  |  | 程序 | 谢诚侃
2018-12-18 | FO090 | 林旺腾 | 供应商修改程序 | 3/4 |  |  | 程序 | 林旺腾 | 程序修改记录
2018-12-18 | FI060 | 林旺腾 | 供应商修改程序 | 3/4 |  |  | 程序 | 林旺腾 | 程序修改记录
2018-12-18 | CV7 | 林旺腾 | 供应商修改程序 | 3/4 |  |  | 程序 | 林旺腾 | 程序修改记录
2018-12-18 | FI100 | 林旺腾 | 供应商修改程序 | 3/4 |  |  | 程序 | 林旺腾 | 程序修改记录
2018-12-18 | CV3 | 林旺腾 | 供应商修改程序 | 3/4 |  |  | 程序 | 林旺腾 | 程序修改记录
2018-12-18 | FO120 | 林旺腾 | 供应商修改程序 | 3/4 |  |  | 程序 | 林旺腾 | 程序修改记录
2018-12-18 | FO130 | 林旺腾 | 供应商修改程序 | 3/4 |  |  | 程序 | 林旺腾 | 程序修改记录
2018-12-18 | RL130 | 林旺腾 | 供应商修改程序 | 3/4 |  |  | 程序 | 林旺腾 | 程序修改记录
2018-12-18 | RL140 | 林旺腾 | 供应商修改程序 | 3/4 |  |  | 程序 | 林旺腾 | 程序修改记录
2018-12-18 | AUB040 | 林旺腾 | 维修反应HMI无法连上，现场检查发现PLC RUN灯没有亮起，PLC断电后故障未消除，将PLC断电并插拔CPU模块后下载备份程序后恢复正常，跟踪过车正常，请知晓。 | 3/4 |  |  | 通 讯 | 林旺腾
2018-12-18 | FI060 | 林旺腾 | 填线时LB GATE切进L11时导轨被飞溅卡住，填线结束之后维修会清理导轨，请知晓。 | 3/4 |  |  | 其它控制 | 林旺腾
2018-12-19 | CV6 | 李颖琛 | SB后盖拍照位置向前偏差较大，无法通过调整停止位解决。现低配调整过照片，将检测位置前移。GS时需跟踪，视情况标定。 | 2/4 |  |  | 其它控制 | 李颖琛
2018-12-19 | CV7 | 林旺腾 | 为防止总拼挂料出车堵塞，将5#，6#，11#，29#小车关入ESO道，请知晓。 | 2/4 |  |  | 其它控制 | 林旺腾
2018-12-20 | ARF | 李颖琛 | 在总成料架满时，R1&R3不启动。功能现启用，检测R3 Do62程序有修改。 | 3/4 |  |  | 程序 | 李颖琛
2018-12-20 | FO090 | 林旺腾 | A10 GATE从storage往centre位置移动时被卡住，维修手动将GATE推至centre位置，跟踪正常，请知晓。 | 3/4 |  |  | 其它控制 | 林旺腾
2018-12-21 | CV11 | 李颖琛 | A10道里放的空雪橇，请知晓。 | 3/4 |  |  | 其它控制 | 李颖琛
2018-12-21 | CV7 | 谢诚侃 | 16#车，总拼40处发生过一次挂侧围逃出。请注意 | 2/4 |  |  | 其它控制 | 谢诚侃
2018-12-22 | UR000 | 李颖琛 | DEMC在ur090过A2时，将TT100手动转至EXIT位置没有转回，又让090手动出车，程序里手动条件没有对其限制，雪橇冲出090，骑在横向的RB100上。 程序已修改，请知晓。 | 3/4 |  |  | 其它控制 | 李颖琛
2018-12-22 | CV14 | 李颖琛 | LB&SB上料口的RFID已调制，功能能正常使用了。 | 3/4 |  |  | 程序 | 李颖琛 | 程序修改记录
2018-12-23 | CV8 | 林旺腾 | CV8所有变频器MOVITOOLS中MOVIFIT@Gateway Configurator -->Unit replacement function设置为On（A-Box参数自动导入E-Box），CV8动了一圈没有问题，开线请注意。 | 3/4 |  |  | 其它控制 | 林旺腾
2018-12-23 | CV7 | 龚伟杰 | 16#车条码阅读器位置调整过，再跟踪一下 | 3/4 |  |  | 其它控制 | 龚伟杰
2018-12-23 | RL140 | 龚伟杰 | HMI上增加了一个补焊线各工位焊点计数的界面，超过计数之后会有报警，请知晓 | 3/4 |  |  | 其它控制 | 龚伟杰
2018-12-23 | BDC | 龚伟杰 | 雪橇解垛机更换了右侧雪橇升降时解垛的摆臂，请注意跟踪 | 3/4 |  |  | 其它控制 | 龚伟杰
2018-12-23 | FI060 | 谢诚侃 | A2LL右侧GATE 输出模块24V电源线脱焊焊接 | 3/4 |  |  | 其它控制 | 谢诚侃
2018-12-24 | E2MC030 | 林旺腾 | 应何文泽要求：因提速要求，E2MC030R2和E2MC030L2取消WeldClr2（SEG[51]），当机器人到SEG[50]时，进行WeldClr1，完成后跳到SEG[63]，随后返回HOME。PLC程序中Bypass相应完成信号，切换位lin_20181224，已测试过一辆车，没有问题，现未启用，请知晓。 | 2/4 |  |  | 程序 | 林旺腾
2018-12-24 | CV7 | 谢诚侃 | 18#小车发生一次在FO040段失联，更换电刷片；请注意跟踪 | 2/4 |  |  | 其它控制 | 谢诚侃
2018-12-25 | ALL | 龚伟杰 | 今日无要事 | 4/4
2018-12-25 | E2DL015 | 李颖琛 | 暗灯灯不亮，已修理。 | 3/4 |  |  | 其它控制 | 李颖琛
2018-12-25 | EDL010 | 李颖琛 | 暗灯硬件检查无异常，白天请查一下配置。 | 2/4 |  |  | 其它控制 | 李颖琛
2018-12-25 | CV7 | 李颖琛 | 18#小车在FO040段发生一次未显示，下班清理读头和40#上方的条码，请注意跟踪 | 2/4 |  |  | 其它控制 | 李颖琛
2018-12-26 | CV2 | 林旺腾 | 横移机从动轮老化磨损严重，脱落的包胶与横移机运动干涉，现已更换新的包胶轮和短轴，一天下来没有问题。A班会重新制作一个包括轴、框架、包胶轮的备件放在CV2，请知晓。 | 3/4 |  |  | 备件 | 林旺腾
2018-12-26 | FD060 | 李颖琛 | SB左前门模具进压机时（Feeder4ADV）变频器报警（电流大于7A），后发现静压导轨上调节高低的螺丝有一个松了。现将4根静压导轨所有高低螺丝下调半圈。电流恢复到4-5A，和右侧差不多。请注意跟踪。 | 3/4 |  |  | 机 械 | 李颖琛
2018-12-27 | FI060 | 谢诚侃 | 为明后天生产LB，A10，GATE都已经切换过，无异常 | 3/4 |  |  | 其它控制 | 谢诚侃
2018-12-27 | FO090 | 谢诚侃 | 为明后天生产LB，A10，GATE都已经切换过，无异常 | 3/4 |  |  | 其它控制 | 谢诚侃
2018-12-27 | E2SB_HDDL060 | 李颖琛 | 压机油管接头断，目前临时烧焊，备件RM42158已交给C班。 | 3/4 |  |  | 机 械 | 李颖琛
2018-12-28 | ALL | 谢诚侃 | 今日无要事 | 4/4
2018-12-28 | FO090 | 李颖琛 | 应黄光耀要求，FO110 UR1 三小时自动放胶功能关闭。5281m（zJFM110 UR1 GUN1 AUTO PURGE REQ）前Alwaysoff。 | 3/4 |  |  | 程序 | 李颖琛
2018-12-28 | UR060-070 | 李颖琛 | UR070L2机器人以太网故障，维修换了CellSwitch处的短线后恢复，但UR060L2机器人以太网又不好了，怀疑是换070L2短线时拉扯过线槽，后确认060L2长线受损，临时飞线处理（SG14697 23m工业以太网线。东昌还有38m一根，CV7备件区有大概38米（估计）的一根，23米（估计）的一根。） 070L2在生产结束后又恢复原来的线，通讯正常，可能是自制接线头接触不良引起。 短期措施：生产结束后将所有自制接头螺纹再紧固。 长期措施：统计车间内自制以太网线，批量采购用预制电缆，替换自制电缆。 | 2/4 |  | UR070,FO130 FO150 三十根电缆 | 通 讯 | 李颖琛
2018-12-29 | ALL | 谢诚侃 | 办公电脑更换WIN10系统，需要一个统一开机密码Passw0rd。请知晓 | 3/4 |  |  | 其它控制 | 谢诚侃
2018-12-30 | CV6 | 谢诚侃 | 升级成310 PLC程序中Slot4 master下的99号站点DP Coupler的长度和原先9030的不同，数据和RACK 3下的通讯模块冲突，且和BDC的INTERLCK不对称。硬件下载出错，无法RUN PLC。删除RACK3下的通讯模块，可以下载硬件，但不能运行。改成310 PLC后，LOGIC中WORD BIT30 指令不可使用。相关PMC，修改后可以下载。但是RUN PLC还是报错。尝试删除相关LOGIC指令块后可以运行PLC。现恢复原先PLC，新版PLC框架在办公室，继续尝试。 | 2/4 |  |  | 配 置 | 谢诚侃
2018-12-31 | CV6 | 林旺腾 | 将CV6 PLC升级为PACSystems RX3i，有以下问题 1.由于原本99#站点I00625，length=24，更换PLC后，length=32且无法更改，将会与已使用的I00649冲突，所以将I00625改为I01873，length=128，相关8个I点整体平移； 2.由于控制柜内空间受限，无法容纳6个I/O模块，故将原Rack0中最后一个I/O模块替换未使用的Slot7，现保留5个I/O模块； 3.原程序中 BIT POS WORD 30指令在PAC PLC中无法兼容，将所有该指令更改为BIT POS WORD，编译无报错； 4.Rack2 Slot6中的以太网模块无法选择现有型号，故先删除硬件配置，因此CV6上HMI现无法使用； 5.升降为PAC后，硬件会自动删除原有的95#模块（TF编码器），下载TR CE65M DP V4.0+ GSD文件导入后可配置硬件，恢复正常； 6.CV6自动过车至BDC区域正常，但雪橇返回至RB05时不出车，发现CV6和CV11的interlock信号丢失，原因为CV11与CV6通讯的101#站点配置还是SERIES 90-30，重新配置为PAC slave恢复正常； 7.PLC电池更换了一个，还是没电，东昌没有备件，请知晓。 | 2/4 |  |  | 配 置 | 林旺腾

## 2019年记录
日期 | 区域 | 记录人 | 交接内容 | 进度 | 备注 | 处理意见 | 类型 | 处理人 | 更改记录 |  |  | 尹伟文 | 程序修改记录 | 备件更换记录
2019-01-01 | E2SB_A2_HD_DL020 | 林旺腾 | PLC报错，Major Fault ：PFE→zX901——PFEActiveAlarms→36rung，clear faults后恢复正常，报警时间为2017年5月3日23点，但当时CPU时间显示为2017年5月3日16点，明日早班请注意查看下CPU时间，看是否有问题。 | 2/4 |  |  | 程序 | 林旺腾
2019-01-01 | ALL | 林旺腾 | 新条码已验证，详情见邮件。 | 2/4 |  |  | 其它控制 | 林旺腾
2019-01-02 | E2MC060 | 李颖琛 | 应何文泽要求：因提速要求，E2MC060R2和E2MC060L1取消WeldClr2（SEG[51]），当机器人到SEG[50]时，进行WeldClr1，完成后跳到SEG[63]，随后返回HOME。PLC程序中Bypass相应完成信号，切换位Seg51_not_use_changebit，已启用。 | 3/4 |  |  | 程序 | 李颖琛
2019-01-02 | E2MC060 | 李颖琛 | seg5lin_20181224已启用 | 3/4 |  |  | 程序 | 李颖琛
2019-01-02 | CV14 | 李颖琛 | CV14急停故障，C1柜E18-03SM安全继电器独眼龙（连接OP箱的急停按钮）。Op箱的急停触点已检查，未发现异常。 现将RM01110（FF-SRS59352）交于维修，再发生时更换。 | 3/4 |  |  | 备件 | 李颖琛
2019-01-02 | FO060 | 李颖琛 | Barcode有过4，5次没扫出，请跟踪一下。 | 2/4 |  |  | 其它控制 | 李颖琛
2019-01-02 | FO090 | 李颖琛 | 工位有过一次急停，机运线没有。维修反馈的是FO110HMI有？号。 未检查FO090HMI的通讯界面，请继续跟踪。 | 2/4 |  |  | 其它控制 | 李颖琛
2019-01-02 | CV11 | 谢诚侃 | RB49皮带损坏更换，Sg28985，SG28986 | 3/4 |  | Sg28985已发邮件催货 | 备件 | 谢诚侃
2019-01-02 | CV5 | 谢诚侃 | 160号车型HMI无显示，发现Slot6 Master模块下的10号输出模块烧坏，更换后恢复。未发现有短路的外部设备 | 3/4 |  |  | 通讯 | 谢诚侃
2019-01-03 | CV14 | 李颖琛 | C1柜E18-03SM安全继电器已更换。 | 3/4 |  |  | 备件 | 李颖琛
2019-01-03 | FO150 | 李颖琛 | door1损坏，先用140Door2backup150Door1 | 2/4 |  |  | 其它控制 | 李颖琛
2019-01-03 | E2SB_A2_HD_DL060 | 李颖琛 | 3/4转5/4的油管接头RM42158现放在东昌后面胡滨备件箱内，东昌库位05F29和05F30内有RM42152和RM38625可拼一套。 控制组保管一套。 | 3/4 |  |  | 备件 | 李颖琛
2019-01-03 | FI000 | 李颖琛 | FI030做LB86时发现防错失效。 原因是生产正常完成工序后已检测防错OK后，再把小天窗横梁拿走。 现优化了程序，只有放车时才检测。 | 3/4 |  |  | 程序 | 李颖琛 | 程序修改记录
2019-01-03 | FO000 | 李颖琛 | 60# 在做86时天窗横梁检测517i出错，现已调整，请跟踪。 | 3/4 |  |  | 其它控制 | 李颖琛
2019-01-03 | CV3 | 李颖琛 | TC03横移机CV3办公室侧从动轮老化磨损严重，现已更换新的包胶轮和短轴。RM95085包胶轮已给A班拼了一个备件放在CV12。现又调了SG28692短轴现场设库位。 | 3/4 |  |  | 备件 | 李颖琛
2019-01-03 | E2UB010 | 谢诚侃 | 前围防错传感器E2LB，PPE01发生几次不到位情况，调整。请跟踪 | 3/4 |  |  | 其它控制 | 谢诚侃
2019-01-03 | FO150 | 谢诚侃 | 夜班维修修理DOOR1，强制释放。请跟踪 | 3/4 |  |  | 其它控制 | 谢诚侃
2019-01-04 | FO150 | 林旺腾 | door1损坏，先用140Door2backup150Door1 | 2/4 | 夜班维修修理，强制暂时释放 |  | 其它控制 | 李颖琛
2019-01-04 | CV14 | 林旺腾 | C1柜E18-03SM和E16-03SM（连接HMI D1箱急停按钮）安全继电器独眼龙，断电重启后恢复。已紧固24V和0V接线，测量两个安全继电器电压为23.26V，东昌有3个备件。 | 2/4 |  |  | 备件 | 林旺腾
2019-01-04 | ALL | 林旺腾 | 1月程序备份已完成，请注意更新。 | 4/4 |  |  | 程序 | 林旺腾
2019-01-04 | RL140 | 林旺腾 | Dolly升降小车无法上升，发现故障无法复位，是由于最下方的传感器在程序中为常开（应为常闭），修改程序后恢复正常，如遇此故障，可将最下方传感器人为遮挡后复位，或手动拨控制柜内的电磁阀驱动小车上升下降（无法修改程序时的临时措施） | 3/4 |  |  | 程序 | 林旺腾
2018-01-04 | ALL | 谢诚侃 | 今日无要事 | 4/4
2019-01-05 | A10_A2_DL | 林旺腾 | 钱毅吉要求：A10转台在烧完大料（T2面）时，机器人进入SEG[63]去测量温度时，转台可以FWD，验证无问题，切换位lin_20190105,已启用。 | 3/4 |  |  | 程序 | 林旺腾
2019-01-05 | CV3 | 林旺腾 | 横移机TC28的导向轮损坏，位置丢失导致RB27不往RB28进车，已更换新的导向轮，目前运行情况正常，请继续跟踪。 | 3/4 |  |  | 备件 | 林旺腾
2019-01-05 | SUR010 | 谢诚侃 | 10与20中间的光栅LC不好，飞溅多，已清理。 | 3/4 |  |  | 其它控制 | 谢诚侃
| FI060 |  | 强制
2019-01-06 | CV8 | 尹伟文 | 修改程序时出现UNK(UNKNOW INSTRUCTION)，Online时无法修改，Offline时删除UNK指令，然后下载程序。车型信息混乱，已恢复。 | 3/4 |  |  | 程序 | 尹伟文
2019-01-06 | CV5 | 尹伟文 | 表调160后盖HMI的电源已改从控制箱直接供电。 | 3/4 |  |  | 其它控制 | 尹伟文
2019-01-06 | CV5 | 李颖琛 | 为恢复Interlock修改了硬件配置。 | 3/4 |  |  | 程序 | 李颖琛 | 程序修改记录
2019-01-06 | CV6 | 李颖琛 | 为恢复Interlock修改了硬件配置。HMI2通讯已恢复 | 3/4 |  |  | 程序 | 李颖琛 | 程序修改记录
2019-01-06 | CV2 | 李颖琛 | C1柜内的JMC000plc硬件配置已修改。 | 3/4 |  |  | 程序 | 李颖琛 | 程序修改记录
2019-01-06 | CV4 | 李颖琛 | TC147处的Barcode损坏不发光。 | 2/4 |  |  | 其它控制 | 李颖琛
2019-01-06 | FO000 | 李颖琛 | 170#的clv450损坏。60#clv650已更换，clv650的备件没了。 | 2/4 |  |  | 其它控制 | 李颖琛
2019-01-06 | CV3 | 李颖琛 | TC02坦克链内的电缆损坏，RM97559调过来后发现是110的非柔性，第二次才送对，需要让东昌对一下型号，差一下帐。 | 2/4 |  |  | 其它控制 | 李颖琛
2019-01-06 | FO000 | 谢诚侃 | 发生过条形码未成功后，PLC程序中会发生R10041-->R10048段保持上一个条码，断电后可恢复。但需要修改R4120，R2714中现有的车型。FO060 Barcode程序放在琛工电脑桌面上，由于版本问题，需要用他的电脑连接。FO060.sopas；如BYPASS BARCODE，请置M680为ON | 2/4 |  |  | 其它控制 | 谢诚侃
2019-01-06 | CV3 | 谢诚侃 | 更换TC02的信号电缆，RM97559，那卷调错的电缆是41芯的，RM97563，应该是中心发货发错。TC03的磨损的电缆用电工胶布包扎，下次停产日更换 | 3/4 |  |  | 备件 | 谢诚侃
2019-01-06 | FO090 | 谢诚侃 | 供应商修改程序；老程序错误的将19611M-19615M的线圈条件全部写成了OPEN点，先将这19611M到19615M的线圈条件全部改成了OFF点 | 3/4 |  |  | 程序 | 谢诚侃
2019-01-06 | FO050 | 谢诚侃 | 供应商修改程序；修改050工位的PMC程序 | 3/4 |  |  | 程序 | 谢诚侃
2019-01-07 | FO000 | 林旺腾 | 60#Barcode扫不出，现将聚焦距离由500mm改为900mm，扫描头整体往上和往车头方向平移，目前状态良好，请继续跟踪。 | 2/4 |  |  | 其它控制 | 林旺腾
2019-01-07 | E2UB010 | 林旺腾 | 物料暗灯显示不正常，发现UB010Rack4_5_PartType.UB[0]队列中多出一个84，将其删除并把CarTypeCounter[0]的计数手动减1即恢复正常。 | 3/4 |  |  | 程序 | 林旺腾
2019-01-07 | CV5 | 林旺腾 | 160#HMI无法自动刷新队列，需要手动刷新，HMI上显示“the system cannot find the path specified” | 2/4 |  |  | 其它控制 | 林旺腾
2019-01-07 | CV5 | 林旺腾 | 表调160#反映说今天队列中少了两辆SB，是不关夹头手动做掉的，程序看下来没有问题，需要继续跟踪。 | 2/4 |  |  | 其它控制 | 林旺腾
2019-01-07 | CV11 | 林旺腾 | 99#雪橇需要进行校验，目前RFID中已设置，请跟踪。 | 2/4 |  |  | 其它控制 | 林旺腾
2019-01-07 | FO000 | 李颖琛 | FO060barcode有过两次没扫出后，再看了一下，扫描频率改到800，请继续跟踪。 | 2/4 |  |  | 其它控制 | 李颖琛
2018-01-08 | ALL | 林旺腾 | 今日无要事 | 4/4
2019-01-08 | E2MC020 | 李颖琛 | 70%灯程序修改，调试完成 | 3/4 |  |  | 程序 | 李颖琛
2019-01-08 | E2SB_FD010 | 李颖琛 | 70%灯程序修改，调试完成 | 3/4 |  |  | 程序 | 李颖琛
2019-01-08 | E2SB_FRD010 | 李颖琛 | 70%灯程序修改，调试完成 | 3/4 |  |  | 程序 | 李颖琛
2019-01-09 | ADL_HD_FR | 谢诚侃 | 为缩短CT时间连接组要求前后盖拍照检测改为5次，切换位GWJ20171225 | 3/4 |  |  | 程序 | 谢诚侃
2019-01-09 | FO150 | 谢诚侃 | 140L1激光焊，温差大于设定的4摄氏度。报警多，现改为10摄氏度 | 3/4 |  |  | 程序 | 谢诚侃
2019-01-09 | CV14 | 林旺腾 | 8#小车超程，发现是高低速传感器内接线断开，已拉到维修区域，班组早班会接好线 | 2/4 |  |  | 备件 | 林旺腾
2019-01-10 | FO040_050 | 谢诚侃 | 40号VISION BYPASS，切换变量XCK20170829。 | 2/4 | 已放掉 |  | 其它控制 | 谢诚侃
2018-01-10 | ALL | 林旺腾 | 今日无要事 | 4/4
2019-01-11 | CV5 | 谢诚侃 | 发生车型从010工位传到030工位丢失，原因可能是下载程序时候，4454M变量置OFF了，使用了更早的传递条件，现在4454M变量ALWAYS ON常通。请继续跟踪 | 3/4 |  |  | 程序 | 谢诚侃
2018-01-11 | ALL | 李颖琛 | 今日无要事 | 4/4
2019-01-12 | E2SO010R | 谢诚侃 | 30T1 E1 RUNBAR电缆短路，30J1控制柜内1734-IB8S烧毁，引起通讯故障，更换模块SG52334，及底座SG50541；现在拆除RUNBAR；电缆及RUNBAR已经重新接好，维修A班恢复硬件，PLC程序强制相关信号需要恢复。恢复后测试下RUNBAR所有按钮是否起作用。几个重要强制记录在强制清单里。硬件接线已和琛工交接，开线时会跟踪 | 2/4 |  |  | 配置 | 谢诚侃
2019-01-12 | CV5 | 谢诚侃 | 表调发生一次车型丢失，现场发现是车子有间隙空档，HMI选择了GAP；时序可能与此有关，需继续跟踪。 | 2/4 |  |  | 其它控制 | 谢诚侃
2019-01-12 | CV6 | 李颖琛 | 堆垛机BL01电机有异响，为防止类似CV11的解垛机升不动现象，计划17日更换，备件已从中心调拨。SG10470 | 2/4 |  |  | 其它控制 | 李颖琛
2019-01-13 | CV5 | 尹伟文 | CV5的程序时序调整，将%M1005 （RB01 has model）的线圈程序行放到 %M1110 (RB01 CAR-STYLE MISMATCH)的线圈程序之后。之前的时序在条码mismatch时依然能够出车，而车型信息会清零。之前的车型丢失不知道是否是这个情况。以后遇到车型丢失时记录一下前后工位程序中传递的条码信息，以及实际车身上的条码信息，进行比较。 注意，%M4452是专用于皮带线上的车型传递，%M4453专用于RB01的车型传递。RB01保持到Last Data也改用%M4453。 CV5_20190106可以作备份程序，但是下载后M4454应设置为ON。 | 3/4 | 开线时注意表调队列是否正确。 |  | 程序 | 尹伟文
2019-01-13 | CV3 | 林旺腾 | 更换TC02的信号电缆，RM97559，已手动来回开过没有问题，但FO170 SB车还未做完，无法放车验证，晚上开线第一辆车需手动验证，请注意。 | 2/4 |  |  | 备件 | 林旺腾
2019-01-13 | CV7 | 林旺腾 | CV7备件区已整理。 | 4/4 |  |  | 备件 | 林旺腾
2019-01-13 | E2SO010R | 李颖琛 | J3柜短接线已恢复，E1Runbar上的GS指示灯恢复。 | 3/4 |  |  | 其它控制 | 李颖琛
2019-01-14 | E2MC005 | 谢诚侃 | 滑台前进时有停顿现象，变频器F8报警。检查发现滑台滚轮轴承座碎。暂时高速降低，7000--〉6000 | 2/4 |  |  | 机械 | 谢诚侃
2019-01-14 | CV5 | 李颖琛 | RB01barcode有过一次80，一次90未扫出。现场查看条码和barcode扫描状态，未见异常。请跟踪。 | 2/4 |  |  | 其它控制 | 李颖琛
2019-01-14 | CV4 | 李颖琛 | Cim上增加RB119的上一个车型显示。 | 3/4 |  |  | 其它控制 | 李颖琛 | 程序修改记录
2019-01-14 | E2MC005 | 李颖琛 | 将滑台滚轮轴承座翻了180度安装，备件今晚再制作。高速7000-〉5000，ramp1000-〉1500 | 2/4 |  |  | 机械 | 李颖琛
2019-01-15 | FI000 | 谢诚侃 | FI110落车不好，校验了199雪橇，及发现驱动带启动时跳动较大，电机与滚床连接的支架轴逃出，维修已处理 | 3/4 |  |  | 机械 | 谢诚侃
2019-01-15 | UR000 | 李颖琛 | 182雪橇UR000落车不好，已校验。 | 3/4 |  |  | 机械 | 李颖琛
2019-01-16 | CV5 | 林旺腾 | RB01barcode有过一次80未扫出，断电后重启仍未扫出（未调整扫描头位置），强制放车之后Barcode恢复正常，请跟踪。 | 2/4 |  |  | 其它控制 | 林旺腾
2019-01-16 | CV2 | 林旺腾 | LT02升降机上升超程，开始怀疑上升停止传感器没感应到，更换传感器后仍然上升超程;怀疑传感器的信号线有问题导致信号没有及时接收，但观察到传感器亮后升降机依然上升，且RB08已出车，说明程序中已收到该传感器的信号；怀疑是变频器刹车输出有问题，所以用PLC（194Q）代替变频器的刹车输出，但之后发生下降超程，怀疑是电机的刹车出问题，现已启用备用电机，请继续跟踪。变频器备件SG91888，晚上8：30将会送至东昌。 | 2/4 |  |  | 备件 | 林旺腾
2019-01-16 | CV2 | 谢诚侃 | LT02运行正常，变频器备件已到现场 | 3/4 |  |  | 其它控制 | 谢诚侃
2019-01-16 | FO150 | 谢诚侃 | 发生A10条形码扫不出，调整扫描仪角度 | 3/4 |  |  | 其它控制 | 谢诚侃
2019-01-17 | UROOO | 林旺腾 | UR060,070,080机运线的低速由1024改为800，请注意。 | 3/4 |  |  | 程序 | 林旺腾
2019-01-17 | CV3 | 林旺腾 | 更换TC02和TC03的动力电缆，SG22675，手动开TC03时发现坦克链易倾倒，明天会重新调整坦克链；TC02因LT02在施工，无法进行验证。 | 2/4 |  |  | 备件 | 林旺腾
2019-01-18 | CV2 | 林旺腾 | CV2班组更换已损坏电机，控制方面更换LT02升降机的刹车接触器（E45-20CR,E45-28CR）,恢复原来变频器控制手动测试OK,周日需更换LT02的变频器，请注意 | 2/4 |  |  | 备件 | 林旺腾
2019-01-18 | CV3 | 林旺腾 | 已重新调整TC03坦克链；手动来回开动TC02,TC03没有问题。 | 3/4 |  |  | 其它控制 | 林旺腾
2019-01-19 | FI060 | 林旺腾 | FI060工程测量gate工装，切换LB 左边gate到work位置，现已放掉强制，但滚床未升起，周日晚上开线恢复，请知晓。 | 2/4 |  |  | 其它控制 | 林旺腾
2019-01-19 | CV7 | 林旺腾 | CV7备件区移交部分光栅（JG269963）和部分接触器（RM00270,SE01200,RM98303） | 4/4 |  |  | 备件 | 林旺腾
2019-01-19 | ALL | 林旺腾 | DNB部分程序已备份，周日将会备份完成，请知晓。 | 2/4 |  |  | 程序 | 林旺腾
2019-01-20 | CV6 | 李颖琛 | BL01电机已更换，SG10470. 手动已开过，带两个雪橇，上升3.6A，下架1.7A，请注意跟踪。 | 3/4 |  |  | 备件 | 李颖琛
2019-01-20 | CV2 | 李颖琛 | LT02 变频器更换成G1。原电流（带车）上升6.3A，下降5.2A，现上升8.2A，下降6.6A，开线时需观察电机发热情况。 原变频器X1端检测放电电阻的热保护有接线但未启用。现启用，E01参数改为0009.如果OH2报警说明放电电阻热保护跳了。 | 3/4 | 电机无发热现象，制动电阻没有标明阻值 |  | 备件 | 李颖琛 | 程序修改记录
2019-01-20 | CV6 | 林旺腾 | 手动上线两辆车，CV6过车正常，BL变频器上升电流3.8A，下降电流2.5A，请注意跟踪。 | 3/4 |  |  | 其它控制 | 林旺腾
2019-01-20 | CV2 | 林旺腾 | CV2队列前端少显示一辆SB，可能停产时RB09一直出车，导致删了很多车型；该问题不影响E2SO侧围队列，仅影响CV2队列显示，目前没有修改，明天早班可考虑在队列后方增加。 | 2/4 |  |  | 程序 | 林旺腾
2019-01-20 | CV5 | 林旺腾 | 供应商修改程序 | 4/4 |  |  | 程序 | 林旺腾 | 程序修改记录
2019-01-21 | CV2 | 李颖琛 | 正常空车上升4.3A,带车下降6.5A。 下架低速距离偏长，晚上生产结束后调整下降减速传感器位置。 | 2/4 |  |  | 其它控制 | 李颖琛
2019-01-21 | CV9 | 谢诚侃 | BL400 ARM RTN，手动条件有BUG，现修改程序。BL400-->S016_SL400_LeftArmsRtn-->第五行，把手动条件断开。防止手动情况下误打开ARM存在的安全隐患。 | 3/4 |  |  | 程序 | 谢诚侃
2019-01-21 | CV2 | 谢诚侃 | LT02升降机减速传感器调整 | 3/4 |  |  | 其它控制 | 谢诚侃
2019-01-21 | CV6 | 谢诚侃 | 雪橇离开RB01还未完全到达RB03时，手动条件可以把LT01下降，有安全隐患。现修改程序，修改M1412的条件，只有当RB03雪橇到位，或者空的时候可以手动下降LT01 | 3/4 |  |  | 程序 | 谢诚侃 | 程序修改记录
2019-01-22 | CV9 | 李颖琛 | BL400-->S016_SL400_LeftArmsRtn-->第五行增加middle位置的打开条件。 | 3/4 |  |  | 程序 | 李颖琛
2019-01-22 | CV6 | 李颖琛 | 防止有雪橇时ARM打开，BL01的armopen的输出151q前将274i的常闭条件断开。 | 3/4 |  |  | 程序 | 李颖琛
2019-01-22 | RL080 | 李颖琛 | D5 T154 T头松导致通讯故障，已紧固。 | 3/4 |  |  | 通讯 | 李颖琛
2019-01-22 | FO130 | 谢诚侃 | 停线后，参照FO060条码参数重新设置了130的参数，差别在聚焦位置300---〉500。开线后请看下是否有效。 | 2/4 |  |  | 其它控制 | 谢诚侃
2019-01-23 | CV2 | 李颖琛 | 修改了RB05 barcode传递给CV7 LBMCM车型的interlock 924q | 3/4 |  |  | 程序 | 李颖琛 | 程序修改记录
2019-01-23 | CV7 | 李颖琛 | 修改了CV2 RB05 barcode传递给CV7LBMCM车型，就当作一般80。 现MCM到RB05 barcode，E2SO会接受车型来生产。同时TS131&TS132会有车型切换队列。 | 3/4 |  |  | 程序 | 李颖琛 | 程序修改记录
2019-01-23 | FO000 | 李颖琛 | 总拼barcode会把MCM车型传给CV7 TS272 | 3/4 |  |  | 程序 | 李颖琛 | 程序修改记录
2019-01-23 | CV4 | 谢诚侃 | RB108发生不出车现象，可能是刹车继电器卡死引起。现更换C2控制柜内的E106-20CR接触器 | 3/4 | C8柜 |  | 备件 | 谢诚侃
2019-01-24 | FO060 | 林旺腾 | 今天发生了三次Barcode 没扫出，将Barcode扫描频率由800Hz改为850Hz，请继续跟踪。 | 3/4 |  |  | 其它控制 | 林旺腾
2019-01-24 | FO000 | 林旺腾 | M439 断开设置车型为86，87，88为damage car的条件，防止MCM车在经过FO040时直接出车；今天Bypass了一辆SB和一辆MCM的侧围，明天要做GS，需关注队列。 | 2/4 |  |  | 程序 | 林旺腾
2019-01-24 | CV7 | 林旺腾 | 早班生产多做了5套MCM的侧围，中班会全部用掉，请注意跟踪。 | 2/4 |  |  | 其它控制 | 林旺腾
2018-01-24 | ALL | 谢诚侃 | 今日无要事 | 4/4
2019-01-25 | UR000 | 李颖琛 | UR010的原RFID程序已新的调用形式。 | 3/4 |  |  | 程序 | 李颖琛 | 程序修改记录
2019-01-25 | CV5 | 李颖琛 | 过GS时生产发现多了四个普通SB，排序后跟踪。但后来过MCM时未发现异常。 等下次有其他车型时多注意。 | 3/4 | 中班GS到CV5时后盖队列正常 |  | 其它控制 | 李颖琛
2019-01-25 | CV7 | 林旺腾 | 做GS时普通SB的侧围多了一套，队列发生错误，Bypass后恢复正常，请注意。 | 3/4 |  |  | 其它控制 | 林旺腾
2019-01-25 | E2SB_A2_HD_DL | 林旺腾 | 生产控制反映：SB 前盖25日早班计数在中班时仍然在增加，且后盖计数保持105不变，程序中看到SB 前盖的计数N201[100]=143,SB 后盖的计数N201[101]=105，早班可以问一下尹工或者联系下IT。 | 2/4 |  |  | 其它控制 | 林旺腾
2019-01-25 | CV7 | 林旺腾 | 10#小车在经过TS272时岔道记忆没有清除，电刷和条码检查没有问题，怀疑扫描头不好，现已关入维修区；7#小车在经过TS132时没有记录到小车位置信息，所以没有清除岔道记忆，但之后未发生此类情况，请继续跟踪。 | 2/4 |  |  | 其它控制 | 林旺腾
2019-01-25 | CV4 | 林旺腾 | RB108发生不出车现象，现场看下来刹车继电器有吸合，已检查电机刹车没有问题，分析可能不是刹车问题，请继续跟踪。 | 2/4 |  |  | 机械 | 林旺腾
2019-01-26 | CV4 | 李颖琛 | RB118RFID程序已调试OK。安装在LT119背后，现临时固定。 | 3/4 |  |  | 程序 | 李颖琛 | 程序修改记录
2019-01-26 | CV14 | 李颖琛 | RFID程序中的输出雪橇号的变量程序有修改。 | 3/4 |  |  | 程序 | 李颖琛 | 程序修改记录
2019-01-27 | CV2 | 李颖琛 | LT02的导轨已更换，空载下降4.4A，负载上升 6.1A。上升停止位调整过，开线时注意。 | 3/4 |  |  | 机械 | 李颖琛
2019-01-27 | FO130 | 林旺腾 | 调试Barcode，现已可以正常扫描条码，存储卡上WR-prot已拨至Off，允许永久保存；后续发现无法将条码发给PLC，发现是barcode与PLC之间通讯没有，更换Devicenet线和DNB模块依旧无法恢复，现暂时将存储卡取下放至办公室，请注意。 | 2/4 |  |  | 其它控制 | 林旺腾
2019-01-28 | FO130 | 李颖琛 | Barcode通讯已连上，已能扫描车型。请继续跟踪。 | 3/4 |  |  | 其它控制 | 李颖琛
2019-01-28 | CV5 | 龚伟杰 | 为了避免CV5 RB01进皮带后重复传车型，现在把M448 OK TO WRITE STYLE 之前的延时100--》10，开线时需要确认一下车型传递的状态。 E2SB后盖车型队列传递的程序作了简化，开线时关注一下队列情况。 | 3/4 |  |  | 程序 | 龚伟杰
2019-01-28 | ALL | 龚伟杰 | TO林旺腾：30号生产结束之后会有大检查，全车间会断气。断气之前要求所有CV机运线的LT升降机降到低位、PALLET的LIFTER降到低位、三个压机的上胎膜也下降到低位与下胎膜合并。另外最后一天生产时需要做一次全车间的程序备份，请知晓。 | 2/4 |  |  | 其它控制 | 龚伟杰
2019-01-28 | CV6 | 李颖琛 | HMI1下加了一个控制柜，将71#站点移至其中，原71#改为72#。SB已验证，A10没车验证程序中给A10的照相机的Q已验证，但I需要有车时再跟踪。 C1控制柜的电扇异响，现将E5-17CB关闭。备件SK3324.107 无，需采购。 | 2/4 |  |  | 其它控制 | 李颖琛
2019-01-28 | E2SB_A2_HD_DL | 龚伟杰 | SB前后盖上次开裂的油管部分已经做了固定支架，请知晓 | 3/4 |  |  | 其它控制 | 龚伟杰
2019-01-28 | RL170 | 龚伟杰 | 170工程测量的车子是从RL130手动开过来的，完成测量后需要倒回140完成剩下工艺 | 2/4 |  |  | 其它控制 | 龚伟杰
2019-01-28 | CV14 | 谢诚侃 | 2号小车RFID安装螺丝与导轨有干涉，已调整 | 3/4 |  |  | 其它控制 | 谢诚侃
2019-01-28 | RL170 | 谢诚侃 | 测试车子后供应商没有把OTL(DYNAMIC_ENABLED) 信号释放，导致不停地重复测量 | 3/4 |  |  | 其它控制 | 谢诚侃
2019-01-29 | CV14 | 林旺腾 | C1柜E18-03SM（连接HMI D1箱急停按钮）安全继电器独眼龙，短接后恢复，早班下班后会更换成全新的安全继电器，如果中班仍然发生急停，停产时检查安全回路接线，请注意。 | 2/4 |  |  | 备件 | 林旺腾
2019-01-29 | CV4 | 林旺腾 | RB108又发生不出车现象，现场光栅复位后戳刹车继电器后出车，万用表测量发现是变频器刹车信号点不是0V，目前已用PLC直接控制刹车继电器,输出点119Q，请注意。 | 2/4 |  |  | 程序 | 林旺腾
2019-01-29 | CV2 | 尹伟文 | 增加RB03的车型信息，%R901。替换重复使用的变量%R116~R128，替换变量%R216~228。 | 3/4 |  |  | 程序 | 尹伟文
2019-01-29 | CV5 | 林旺腾 | 早班开线发现RB02出车一半不动，程序里发现M3555没有条件，是因为RB02 Barcode没有电，发现是HMI柜子里的空开没有合上，现已恢复，请注意。 | 3/4 |  |  | 其它控制 | 林旺腾
2019-01-29 | 办公室 | 林旺腾 | 中班结束后将桌面清理干净，明天会有领导检查。 | 2/4 |  |  | 其它控制 | 林旺腾
2019-01-29 | CV11 | 谢诚侃 | A10 BUFFER中因空线，有数个空雪橇。开线请注意 | 3/4 |  |  | 其它控制 | 谢诚侃
2019-01-29 | CV14 | 谢诚侃 | 中班未发生急停，检查安全继电器接线，阻值正常。停产日继续排查 | 2/4 |  |  | 线路 | 谢诚侃
2019-01-30 | E2_A2_HD_DL_020 | 林旺腾 | 宇方反映：由于机器人脱枪，工装关闭，气源关闭，所以MCM的胎膜未切换，请注意 | 2/4 |  |  | 其它控制 | 林旺腾
2019-01-30 | CV14 | 林旺腾 | 排查CV14 E18-03SM的安全回路，发现OP2（C1柜子左侧立柱上）的急停按钮触点损坏，现已更换，测量两回路阻值分别为25欧姆和50欧姆；另外E盘里的电气图纸有误，现已按实际情况进行更改，图片(CV14_C1_E_19修正_20190130.JPG)存在CV14电气图纸内，请注意。 | 3/4 |  |  | 线路 | 林旺腾
2019-01-30 | E2UB&E2MC | 林旺腾 | 安全大检查：这两区域的部分HMI断电，请知晓。 | 3/4 |  |  | 其它控制 | 林旺腾
2019-01-30 | ALL | 林旺腾 | 2月程序备份已完成，请注意更新。 | 4/4 |  |  | 程序 | 林旺腾
2019-01-31 | CV9 | 尹伟文 | 增加N201[50*]和N201[60*]变量组，用于在PMC界面上显示车型等信息。 | 4/4 |  |  | 程序 | 尹伟文
2019-01-31 | CV10 | 尹伟文 | 增加N201[30*]变量组，用于在PMC界面上显示车型等信息。 | 4/4 |  |  | 程序 | 尹伟文
2019-01-31 | UR000 | 尹伟文 | UR000 PLC中程序丢失，PC界面显示无，用1/30的程序下载恢复，开线时需要关注。 另外，CPU电池报警，需要更换。IC693ACC302B(SG90594) | 3/4 |  |  | 其它控制 | 尹伟文
2019-01-31 | UR000 | 林旺腾 | 今日班组对控制柜进行整理和吹灰，将UROOO-C1 PLC断电重启过，导致PLC程序丢失，检查过其他吹灰过的控制柜PLC程序都正常，请注意。 | 3/4 |  |  | 其它控制 | 林旺腾
2019-01-31 | BDC | 林旺腾 | 转台已更换支架，在更换过程中发现转台电机漏油，测量过三相的绝缘正常，现已清理接线盒内部润滑油重新使用，电机物料号RM98883，请知晓。 | 3/4 |  |  | 备件 | 林旺腾
2019-01-31 | CV4 | 林旺腾 | 目前滚床108的刹车改为PLC控制，飞线已处理，请知晓。 | 3/4 |  |  | 线路 | 林旺腾
2019-02-01 | ALL | 林旺腾 | SMC培训资料已放在E盘“学习文件”里，名称“SMC培训资料”。 | 3/4 |  |  | 其它控制 | 林旺腾
2019-02-01 | ALL | 林旺腾 | 柜子清灰和整理，A班已经完成，B/C班的明天完成，完成情况会写在CV3办公室的表格上，需进行检查，请注意。 | 4/4 | 完成 |  | 其它控制 | 林旺腾
2019-02-11 | FO000 | 尹伟文 | 增加FO20~40的E2LB车型计数，R3900。FO040上完侧围后不计在内。 PMC界面上有显示。 | 4/4 |  |  | 程序 | 尹伟文
2019-02-11 | CV5 | 谢诚侃 | C1柜内搭扣损坏的输入模块及电源更换 | 3/4 |  |  | 其它控制 | 谢诚侃
2019-02-12 | CV6 | 李颖琛 | HMI2 Model Screen2 修改，增加RB05上RFID的显示。已下载。 | 4/4 |  |  | 程序 | 李颖琛 | 程序修改记录
2019-02-12 | ANDON | 谢诚侃 | 开班车间暗灯板莫名安全红十字亮起，需要所有暗灯PLC程序中，寄存器中有显示编号31的寄存器清0，手动设置 | 4/4 |  |  | 其它控制 | 谢诚侃
2019-02-13 | FO000 | 李颖琛 | 下次MCM侧围不往CV7上面走，修改程序总拼10#barcode不会把MCM车型传给CV7 TS272，FO40 会将MCM认为damagecar，切换变量440m（MCMchangebit） | 3/4 |  |  | 程序 | 李颖琛 | 程序修改记录
2019-02-13 | CV2 | 李颖琛 | 下次MCM侧围不往CV7上面走，修改程序RB05barcode不会把MCM车型传给CV7，切换变量440m（MCMchangebit） | 3/4 |  |  | 程序 | 李颖琛 | 程序修改记录
2019-02-13 | Cim | 李颖琛 | FO线的界面加了BYPASS MCM侧围功能。 | 3/4 |  |  | 程序 | 李颖琛
2019-02-13 | UR000 | 李颖琛 | RFID程序修改，现每辆车会将PVI号写入tag。 | 3/4 |  |  | 程序 | 李颖琛 | 程序修改记录
2019-02-13 | E2MC040 | 李颖琛 | 下层电机壳断，已更换。Armorstart内保险丝坏，已更换。 | 3/4 |  |  | 备件 | 李颖琛
2019-02-13 | 控制室 | 林旺腾 | 暗灯刷新很慢，但IP地址都是对的，白天需打电话联系下IT。 | 2/4 |  |  | 程序 | 林旺腾
2019-02-14 | UR000 | 李颖琛 | RFID程序修改，每辆车会对写入的PVI读取比对，EQ后放出。 | 3/4 |  |  | 程序 | 李颖琛 | 程序修改记录
2019-02-14 | CV4 | 李颖琛 | 增加PVI比对，一样就激活下线模式，现未启用。RFID bypass位12200m | 3/4 | 3563M |  | 程序 | 李颖琛 | 程序修改记录
2019-02-14 | E2SB_DL060 | 李颖琛 | 后盖下模模具块松动，上模下降时干涉，造成刀具损坏，现SSDT临时修复。择时再修。 | 2/4 |  |  | 机械 | 李颖琛
2019-02-14 | AMC010 | 谢诚侃 | R2机器人手动示教走了错误的程序，引起SEG及STYLE值超出PLC程序范围，PLC报错。 | 3/4 |  |  | 程序 | 谢诚侃
2019-02-14 | FO000 | 谢诚侃 | CV2 RB09的MCM车型不往FO000前进，CV2中1017i没有，FO000中的1241Q中8590M BARCODE GOOD READ没有，需把M8607并入。 | 3/4 |  |  | 程序 | 谢诚侃 | 程序修改记录
2019-02-14 | E2SO010L | 谢诚侃 | 50L1在外板没有放料的情况下，抓内板HMI可以手动操作放内板，发现程序里L2外板放料完成条件在AUTO里，现在CLEAR条件中加入，使得手动不能在无外板情况下放内板 | 3/4 |  |  | 程序 | 谢诚侃
2019-02-14 | E2SO010R | 谢诚侃 | 50R2与左侧围有相同的情况，已修改 | 3/4 |  |  | 程序 | 谢诚侃
2019-02-15 | E2MC010 | 林旺腾 | PALLET侧远程模块损坏，现已更换，物料号SG23381，目前办公室工具箱内存了两个，请知晓。 | 3/4 |  |  | 备件 | 林旺腾
2019-02-15 | CV14 | 林旺腾 | ASI 升降台无法上升，手动上升时发现升降台往下降，检查控制柜内发现PLC中上升输出点1538Q是发给变频器的（图纸中是用来控制接触器的），变频器报警，复位即恢复正常，周六将进行清灰和整理线槽。 | 3/4 |  |  | 线路 | 林旺腾
2019-02-15 | CV11 | 谢诚侃 | Cl31升降机电机输出轴断更换Sg22421，原因是升降带轮安装时不平行，现已调整。 | 3/4 |  |  | 备件 | 谢诚侃
2019-02-16 | UR000 | 尹伟文 | 1. 程序STOP后下载过，多个工位的WORD_DONE & REST_DONE置位信号没有，不知道车是否做过，开线时需要生产确认一下。 2. 程序中增加M15000，turn_on & turn_off可以实现RFID的手动"读-写-读”的操作。 3. RFID_READ & RFID_WRITE程序块的属性变量修改，程序中complete信号增加延时的功能未实现，暂时采用外部延时功能。 | 3/4 |  |  | 程序 | 尹伟文 | 程序修改记录
2019-02-17 | CV4 | 李颖琛 | RB118,RFID已移位，功能正常。PVI读取，比对，下线功能调试，变量3563m，现未启用。 | 3/4 |  |  | 程序 | 李颖琛 | 程序修改记录
2019-02-17 | E2MC010 | 李颖琛 | pallet升降机的硬挡块和导轨已更换，已测试OK。 | 3/4 |  |  | 机械 | 李颖琛
2019-02-17 | RL170 | 李颖琛 | ME在170#调试，A2SL的PPX22强制，开线时注意。 | 1/4 |  |  | 其他 | 李颖琛
2019-02-17 | CV9 | 林旺腾 | BL400 RFID读写程序测试正常，但Balluff.Ant1.ReadDataBuffer[28]是SINT，超出127的雪橇号会进行补码处理，如169雪橇号显示-87，早班请研究下，目前程序里新增了第6，7行，供参考。 | 2/4 |  |  | 程序 | 林旺腾
2019-02-17 | FO090 | 林旺腾 | 供应商修改程序 | 4/4 |  |  | 程序 | 林旺腾 | 程序修改记录
2019-02-17 | ALL | 林旺腾 | 刘威明天会过来拷修改程序，请知晓。 | 2/4 |  |  | 程序 | 林旺腾
2019-02-17 | E2LB_HD | 龚伟杰 | 供应商修改程序 | 4/4 |  |  | 程序 | 龚伟杰 | 程序修改记录
2019-02-17 | E2SO010L | 龚伟杰 | 供应商修改程序 | 4/4 |  |  | 程序 | 龚伟杰 | 程序修改记录
2019-02-17 | E2SI010 | 龚伟杰 | 供应商修改程序 | 4/4 |  |  | 程序 | 龚伟杰 | 程序修改记录
2019-02-17 | CV5 | 龚伟杰 | 供应商修改程序 | 4/4 |  |  | 程序 | 龚伟杰 | 程序修改记录
2019-02-17 | E2HD&DL020 | 龚伟杰 | 供应商修改程序 | 4/4 |  |  | 程序 | 龚伟杰 | 程序修改记录
2019-02-18 | CV9 | 龚伟杰 | RFID写入雪橇号功能现场测试可以使用：CV9-->GROU6-->zZ010_Balluff_EIP508-->Rung 8-->OTE(Balluff.Ant1.WriteReq) ，将雪橇号写入RUNG5，然后TURN ON一下 Balluff.Ant1.WriteReq 即可，目前程序TBD | 3/4 |  |  | 程序 | 龚伟杰
2019-02-18 | RL030 | 林旺腾 | RL030 UN207 C5 SWING OPEN NOTOFF/C11 CLAMPS CLOSE NOTOFF 是否早班有相应强制，目前程序里发现S200_Open Swings5_E2_Acar里面有TBD，请早班跟踪下。 | 2/4 |  |  | 程序 | 林旺腾
2019-02-19 | RL140 | 谢诚侃 | 140 STOPPER信号不稳定，引起130出车，140进车卡顿抖动。主动皮带损坏。皮带更换，传感器调整，ADV信号加1S抖动延时 | 3/4 |  |  | 其它控制 | 谢诚侃
2019-02-19 | CV4 | 李颖琛 | RB118 RFID位置已调整，功能正常，请跟踪。 | 3/4 |  |  | 其它控制 | 李颖琛
2018-02-20 | ALL | 谢诚侃 | 今日无要事 | 4/4
2018-02-20 | ALL | 李颖琛 | 今日无要事 | 4/4
2019-02-21 | UR010 | 林旺腾 | E212 高配车型（84）传感器PPX6在做其他车型时会不停亮起，现加0.5s延时，请注意跟踪。 | 2/4 |  |  | 程序 | 林旺腾
2019-02-21 | FI100 | 林旺腾 | E212 高配车型（84）传感器PPX13不亮，现并入车型=84的条件，请注意跟踪。 | 2/4 |  |  | 程序 | 林旺腾
2019-02-21 | RL140_170 | 龚伟杰 | RL140增加设定产量提醒更换电极帽的程序，并更新了RL140的HMI，请知晓 | 3/4 |  |  | 程序 | 龚伟杰 | 程序修改记录
2019-02-21 | CIM | 林旺腾 | CV5界面上新增了从RB01到RB230的PVI显示，请注意。 | 4/4 |  |  | 其它控制 | 林旺腾
2019-02-21 | CV5 | 林旺腾 | 增加RB01至RB230 前三位（R16001-R16021）和后三位(R15071-R15091)PVI码传递,现已启用，请注意跟踪。 | 3/4 |  |  | 程序 | 林旺腾 | 程序修改记录
2019-02-21 | E2MC005 | 尹伟文 | 增加LB车型计数。LB_Counter。 | 4/4 |  |  | 程序 | 尹伟文 | 程序修改记录
2019-02-21 | E2MC040 | 尹伟文 | 增加LB车型计数。LB_Counter。 | 4/4 |  |  | 程序 | 尹伟文 | 程序修改记录
2019-02-21 | E2MC060 | 尹伟文 | 增加LB车型计数。LB_Counter。 | 4/4 |  |  | 程序 | 尹伟文 | 程序修改记录
2019-02-21 | CV12 | 尹伟文 | 修改LB车型计数程序，将车型传递的中间变量考虑在内。 | 4/4 |  |  | 程序 | 尹伟文 | 程序修改记录
2019-02-21 | CV4 | 李颖琛 | LT119,发生几次上升超程，复位后，下降再上升后恢复。 根据维修反馈故障时，上升传感器点亮时，手动还能往上升，故怀疑E23-06CR（LT119 limite up）有问题，当班跟换后未再发生，请继续跟踪。 | 2/4 |  |  | 备件 | 李颖琛
2019-02-21 | CV8 | 李颖琛 | 增加LB车型计数。LB_Counter。 | 4/4 |  |  | 程序 | 李颖琛 | 程序修改记录
2019-02-21 | E2UB060 | 李颖琛 | 增加LB车型计数。UB060_070_LB_Counter。 | 4/4 |  |  | 程序 | 李颖琛 | 程序修改记录
2019-02-21 | E2UB030 | 李颖琛 | 增加LB车型计数。UB030_050_LB_Counter。 | 4/4 |  |  | 程序 | 李颖琛 | 程序修改记录
2019-02-21 | E2UB010 | 李颖琛 | 增加LB车型计数。UB010_020_LB_Counter。 | 4/4 |  |  | 程序 | 李颖琛 | 程序修改记录
2019-02-21 | CIM | 李颖琛 | CV8和E2UB上增加LB的计数。 | 4/4 |  |  | 程序 | 李颖琛
2019-02-21 | CV5 | 林旺腾 | SB高配在出口时拍照识别未通过，维修手动确认放车，查看图像发现可能是由于SB高配停止位靠前，之后没有SB高配，请注意在下次生产SB高配时跟踪下。 | 2/4 |  |  | 其它控制 | 林旺腾
2019-02-21 | CV5 | 林旺腾 | 表调进口RB01 BARCODE扫不出后复位，重新出车时发现传了两次相同的PVI码，查看程序发现当RB01没有车，但RB119进车一半（I151还亮着），此时如果RB119停止进车而CV5皮带继续传动，则PVI码没有清零，会再次传给RB30，现在程序中将RB01传递给RB30 PVI码的条件中加入model≠0的条件，防止此类情况发生，请注意跟踪。 | 3/4 |  |  | 程序 | 林旺腾
2019-02-21 | ALL | 龚伟杰 | TO琛琛：晚上生产结束后全车间会断气，需要将三个压机都降到低位，三个上下胎膜都合并在一起，请注意 | 2/4 |  |  | 其它控制 | 龚伟杰
2019-02-21 | E2SOLH | 李颖琛 | 3#pallet的remote模块到pointIO的线坏，飞线后没固定好又再次被断。又重新固定。 | 3/4 |  |  | 其它控制 | 李颖琛
2019-02-21 | ALL | 李颖琛 | 20：00-22：00左右，RL，E2MC多个工位的多个焊机断线，重连后恢复。CellSwitch检查未发现异常。过后没有再次发生过，请跟踪。 | 2/4 |  |  | 其它控制 | 李颖琛
2019-02-23 | CV4 | 谢诚侃 | 通讯故障，RB143到RB145，22-23站点间的通讯电缆坏。应该是供应商施工时把盖板槽架踩到通讯线引起，通讯电缆更换 | 3/4 |  |  | 通讯 | 谢诚侃
2019-02-23 | E2SO010L | 谢诚侃 | 物料报警旋转指示灯更换 | 3/4 |  |  | 备件 | 谢诚侃
2019-02-23 | CV6 | 谢诚侃 | RFID调试，程序修改 | 3/4 |  |  | 程序 | 谢诚侃
2019-02-23 | E2SO050L | 林旺腾 | 鑫燕隆更换PALLET硬挡块和导轨，切除感应片一角导致下降到位停止滞后，触发超程传感器，目前调整停止位和超程传感器位置，明天联系整改，请知晓。 | 2/4 |  |  | 其它控制 | 林旺腾
2019-02-23 | CV4 | 林旺腾 | CV4 RB153新增两个光电传感器(I2585.I2586),用于检测RB153和RB154之间光栅的盲区，目前已启用，验证过OK，早班开线时请注意。 | 2/4 |  |  | 其它控制 | 林旺腾
2019-02-24 | E2SO050L | 林旺腾 | 已联系鑫燕隆交流感应片可能干涉问题，之后他们会反馈给龚伟杰，现在升降PALLET运行正常，请知晓 | 2/4 |  |  | 其它控制 | 林旺腾
2019-02-24 | CV5 | 李颖琛 | 供应商修改程序 | 4/4 |  |  | 程序 | 李颖琛 | 程序修改记录
2019-02-24 | E2MC021_024 | 李颖琛 | 供应商修改程序 | 4/4 |  |  | 程序 | 李颖琛 | 程序修改记录
2019-02-24 | E2SI010 | 李颖琛 | 供应商修改程序 | 4/4 |  |  | 程序 | 李颖琛 | 程序修改记录
2019-02-24 | RL140_170 | 李颖琛 | 供应商修改程序 | 4/4 |  |  | 程序 | 李颖琛 | 程序修改记录
2019-02-25 | CV6 | 谢诚侃 | CPU发生一次RUN停止的情况，可能和RFID读取日期有关。原因未知，暂时先把2/18的程序下载。明日改回调用程序块的继续跟踪 | 2/4 |  |  | 其它控制 | 谢诚侃
2019-02-25 | CV9 | 谢诚侃 | RB010 VFD READY信号没有收到，MOVIFIT上380V强电开关没有打开 | 3/4 |  |  | 通讯 | 谢诚侃
2019-02-25 | E2LB_HD020 | 李颖琛 | 做MCM时，车型检测报警，LBMCMPPX01-》XIC(BK02.I.D14) 传感器不亮，但现场模块上线都没有，白天问一下供应商这个防错传感器在哪？ | 1/4 |  |  | 其他 | 李颖琛
2019-02-26 | CV12 | 谢诚侃 | 为了MCM车型往3号道走，现在LB及MCM车型TC22横移机不能动作。999M，1010M限制 | 3/4 |  |  | 程序 | 谢诚侃
2019-02-26 | FO020 | 谢诚侃 | CPU报错一次，PLC复位后故障消除。 | 3/4 |  |  | 其它控制 | 谢诚侃
2019-02-26 | ALL | 谢诚侃 | MCM车型走主线，车型从Cv2可传递至CV7和E2SO | 3/4 |  |  | 其它控制 | 谢诚侃
2019-02-26 | FO090 | 谢诚侃 | LB车型右侧GATE DUMP打开慢，发现程序中有组夹头3277Q打开有两秒延时，不知什么情况加上去的，先缩短延时至0.5S，请继续跟踪。左侧没发现有延时开 | 3/4 |  |  | 其它控制 | 谢诚侃
2018-02-26 | ALL | 李颖琛 | 今日无要事 | 4/4
2019-02-27 | RL170 | 林旺腾 | 目前20130120bypass已启用，之后将会恢复，请知晓 | 2/4 |  |  | 程序 | 林旺腾
2019-02-28 | CV9 | 尹伟文 | 增加了应用Balluff 的RFID读写功能块的程序，Zz020_Balluff_RFID_New。已测试手动功能，OK，目前程序调用断开。启用时与老程序有冲突。需要按照这个样式重新更新一下自动模式的调用。 Balluff的应用说明文件已更新“AB PLC balluff 模块现场应用介绍.ppt”，增加RFID功能块的使用和说明。在交接目录中。 | 3/4 |  |  | 程序 | 尹伟文
2019-02-28 | E2SO | 林旺腾 | 50L,80L,50R,80R目前都增加了上升和下降计数减速的程序，计数13s开始减速，切换位分别为LYC20190224,LWT20190228,LWT20190228_2,LWT20190228,已启用，明天验证请注意跟踪。 | 3/4 |  |  | 程序 | 林旺腾
2019-03-01 | BDC | 谢诚侃 | TT109转台电机（RM98883)更换，已手动自动运行过 | 3/4 |  |  | 备件 | 谢诚侃
2019-03-01 | E2SO50R | 谢诚侃 | pallet升降机的硬挡块和导轨已更换，已测试OK。 | 3/4 |  |  | 其它控制 | 谢诚侃
2019-03-02 | FO140 | 谢诚侃 | R1，L1机器人新增STYLE28和SEG52，自动运行过三辆车。正常。和机运线信号跟踪一下是否有互锁条件没有考虑，影响CYCLE | 3/4 | 自动过车OK |  | 程序 | 谢诚侃
2019-03-02 | FO090 | 林旺腾 | FO090左侧Gate锁紧机构漏油，目前已补油，早班需联系供应商分析漏油原因及准备备件和维修方案 | 2/4 |  |  | 备件 | 林旺腾
2019-03-02 | E2MC021_024 | 林旺腾 | 供应商修改程序 | 4/4 |  |  | 程序 | 林旺腾 | 程序修改记录
2019-03-02 | FO040 | 林旺腾 | 供应商修改程序 | 4/4 |  |  | 程序 | 林旺腾 | 程序修改记录
2019-03-02 | CV7 | 林旺腾 | 供应商修改程序 | 4/4 |  |  | 程序 | 林旺腾 | 程序修改记录
2019-03-02 | E2MC020 | 林旺腾 | 供应商修改程序 | 4/4 |  |  | 程序 | 林旺腾 | 程序修改记录
2019-03-03 | CV7 | 李颖琛 | mcm时由于停产时供应商程序修改有问题，86车型停在TC131前。改回80后开始前进，但有两辆86是过了TC131才改回80的，但86过TC131时，队列请求不会清除，所以TC131在MCM后又多放了两个LB出来，导致出错。 现CV7上暂停86车型使用，还是原来过MCM的方法。请注意。 | 3/4 |  |  | 程序 | 李颖琛
2019-03-03 | UR000 | 李颖琛 | CIM上增加RB010holdMCM的功能 MCM从CV11下来后会停在RB170，待生产确认侧围配对后，等通知放行MCM。 | 3/4 |  |  | 程序 | 李颖琛
2019-03-03 | FO030&FO040 | 林旺腾 | MCM在FO030，FO040滚床没有下降，发现是工位车型没有，程序里现已在滚床下降条件中并入1511Q和1512Q（model=86）的条件，请知晓。 | 3/4 |  |  | 程序 | 林旺腾
2019-03-03 | E2MC021_024 | 林旺腾 | T2转台MCM防错传感器E2LBMCM_PPX01检测状态不好，现已更换传感器，调整位置和检测距离，分析可能支架位置不好，传感器射线与检测面不垂直，请注意跟踪。 | 2/4 |  |  | 其它控制 | 林旺腾
2019-03-03 | ALL | 林旺腾 | 3月程序备份已完成，请注意更新。 | 4/4 |  |  | 程序 | 林旺腾
2019-03-03 | CV12 | 林旺腾 | 增加变量1245M，用于当RB22上为LB时运行TC22前进后退，请知晓。 | 3/4 |  |  | 程序 | 林旺腾
2019-03-04 | FO090 | 李颖琛 | 程序中多个A10的夹头或DUMP动作延时较长，8-10s，现改为clamp和pin3秒，Dump10S。运行无报警，请跟踪。 | 3/4 |  |  | 程序 | 李颖琛
2019-03-04 | E2LB_A2_DL | 谢诚侃 | 30号工位MCM车型内板物料感应器不到位情况较多，已调整。HMI上传感器LAYOUT没有区分车型，已通知宇方停产日修改 | 2/4 |  |  | 其它控制 | 谢诚侃
2019-03-04 | CV4 | 谢诚侃 | RB107 OP1报修单灯不亮修理，发现是控制柜内740输出模块损坏，92Q电压无，已更换 | 3/4 |  |  | 其它控制 | 谢诚侃
2019-03-05 | CV9 | 龚伟杰 | CV9 RFID程序有修改，启用新的程序结构，调用新的BLOCK[zZ020_Balluff_RFID_New],原来的BLOCK已断开[zZ010_Balluff_EIP508]，目前使用状态正常。 | 3/4 |  |  | 程序 | 龚伟杰
2019-03-05 | RL | 李颖琛 | 为减少雪橇减速和停止时晃动对滚床皮带的损伤，调整参数。 RL020， 030，130，140出车高速从84-》75 RL030，40，140，150进车高速从84-》75.低速8-》4。 RL030,040变频器131，133减速时间1.2-》2s RL130,140变频器131，133减速时间1.4-》1.8s 请跟踪。 | 3/4 |  |  | 程序 | 李颖琛
2019-03-05 | A10_HD_DL_FR | 谢诚侃 | DL030工位Laser Scaner E3报警多次。现更换 | 3/4 |  |  | 备件 | 谢诚侃
2019-03-06 | E2MC080 | 林旺腾 | 80工位完成焊接后，PALLET夹头打开，发现PALLET往90工位溜走，触发超程，发生了三次，后续跟踪没有出现该情况，需在程序中在夹头打开时不放刹车，只有out命令满足时刹车放开，或者工位完成夹头打开后屏蔽超程信号，麻烦侃爷晚上找下刹车信号。 | 1/4 | 夜班未发生，继续跟踪 |  | 其它控制 | 林旺腾
2019-03-06 | 其他 | 谢诚侃 | 新厂陈宇告知调走一个我们移交的的电机物料，SE10030（R37 DRS71M4BE05HF/TF）。仓库查了一下我们没有领用记录。和CV9滚床减速电机型Sg22413（R37 DRS71S4BE05HF/TF）号接近，请知晓 | 3/4 |  |  | 备件 | 谢诚侃
2019-03-07 | EHD | 林旺腾 | EHD045R3以太网连不上，是由于供应商设置IP地址冲突了，现在交换机里换了一个端口，恢复正常，请注意跟踪。 | 3/4 |  |  | 其它控制 | 林旺腾
2019-03-07 | E2UB070 | 林旺腾 | SHUTTLE线无法上自动，程序里发现SafeIO模块的反馈点SHT_M1.Safety.M1_1_SafeIO.I.E112CB和SHT_M1.Safety.M1_1_SafeIO.I.E214CB没有，现在检查发现安全模块跳红灯（系统电源），断电重启后恢复，怀疑可能接地不良，请注意跟踪。 | 2/4 |  |  | 其它控制 | 林旺腾
2019-03-07 | E2SO010R | 谢诚侃 | LB的涂胶拍照有一台相机不通过情况。SO050R-->S099_GlueCheck-->第5，第7行中有短接相机信号。 | 3/4 | 强制已放 |  | 其它控制 | 谢诚侃
2019-03-08 | RL | 李颖琛 | 为减少雪橇减速和停止时晃动对滚床皮带的损伤，调整参数。 RL040， 050，060，070,080,090,100,110,120,130,160出车高速从84-》75 RL050，060，070,080,090,100,110,120,130,160,170进车高速从84-》75.低速8-》4。 变频器131，133减速时间调整至1.8-2s 请跟踪。 | 3/4 |  |  | 程序 | 李颖琛
2019-03-08 | RL170 | 林旺腾 | RL170发生多次落车不到位，雪橇冲过头，现将变频器131，133减速时间调整至2-1.8s，调整停止位传感器，请注意跟踪。 | 3/4 |  |  | 程序 | 林旺腾
2019-03-08 | E2UB070 | 林旺腾 | SHUTTLE线无法上自动，断电重启后安全模块FIELD POWER红灯长亮（系统电源），紧固24V电源线后断电一段时间重启恢复正常，早班麻烦找尹工要下该模块操作手册，看下这个红灯的解决方法。 | 1/4 |  |  | 备件 | 林旺腾
2019-03-09 | RL170 | 李颖琛 | 滚床有过头显像，调整了变频器参数，如再有不好，请调整停止位。 | 3/4 |  |  | 其它控制 | 李颖琛
2019-03-09 | E2UB060 | 李颖琛 | M1柜内的1734-AENTR模块已更换，后面的扩展模块已插紧，请继续跟踪。 | 3/4 |  |  | 备件 | 李颖琛
2019-03-09 | E2SB_A2_HD&DL020 | 林旺腾 | M1柜内发生过一次I/O点通讯故障，因柜子无法在通电时打开，无法看到柜内情况，断电打开后重新上电恢复，请注意跟踪。 | 2/4 |  |  | 通讯 | 林旺腾
2018-03-10 | ALL | 李颖琛 | 今日无要事 | 4/4
2018-03-10 | ALL | 林旺腾 | 今日无要事 | 4/4
2019-03-13 | CV4 | 谢诚侃 | RB153光栅双区切换使用继电器控制，3997Q。153Q前进，或154后退至153继电器吸合，使用光栅的第二区。光栅区域已设置，正式生产时再跟踪 | 3/4 |  |  | 其它控制 | 谢诚侃
2019-03-14 | CV5 | 林旺腾 | 程序在BARCODE中加入当PVI为0或PVI重复时RB01无法出车，1117M(RB01has PVI)，CIM中新建SAME PVI报警显示点，开线请注意，如有问题请将备份程序CV5_20190314直接下载。 | 2/4 |  |  | 程序 | 林旺腾
2019-03-14 | cim | 林旺腾 | E2MC&UB,CV7,RL显示有问题，重启CIM和电脑仍无法恢复，请大家帮忙看下。 | 1/4 |  |  | 程序 | 林旺腾
2019-03-15 | ANDON | 尹伟文 | ANDON测试已完成，已恢复到原有系统。开线时关注一下产量计数，记录ANDON相关的问题。明天早班有亚太的人来陪产。联系人：刘家振。185-1612-9869 | 1/4 |  |  | 程序 | 尹伟文
2019-03-15 | CIM | 林旺腾 | 目前RSLinx为Lite版本，可能因此导致CIM上所有有关AB的工位都无法显示，已联系成途明早过来，请注意。 | 2/4 |  |  | 程序 | 林旺腾
2019-03-15 | E2MC005 | 林旺腾 | 供应商修改程序 | 4/4 |  |  | 程序 | 林旺腾 | 程序修改记录
2019-03-15 | E2MC021_024 | 林旺腾 | 供应商修改程序 | 4/4 |  |  | 程序 | 林旺腾 | 程序修改记录
2019-03-15 | E2MC040_060 | 林旺腾 | 供应商修改程序 | 4/4 |  |  | 程序 | 林旺腾 | 程序修改记录
2019-03-15 | E2MC070_090 | 林旺腾 | 供应商修改程序 | 4/4 |  |  | 程序 | 林旺腾 | 程序修改记录
2019-03-15 | E2SB_A2_HD_DL020 | 林旺腾 | 供应商修改程序 | 4/4 |  |  | 程序 | 林旺腾 | 程序修改记录
2019-03-15 | FO090 | 林旺腾 | 供应商修改程序 | 4/4 |  |  | 程序 | 林旺腾 | 程序修改记录
2019-03-16 | ALL | 谢诚侃 | 1号机修改硬盘序列号，重新授权后，RSLINK正常，CIM恢复正常。但是打开HMI软件RSLINK就死机了。需等待数分钟后恢复。 | 3/4 |  |  | 其它控制 | 谢诚侃
2019-03-16 | E2SO015L | 谢诚侃 | 工位频繁发生急停，跟踪发现是G2门箱通讯丢失。现插拔通讯线后稳定，请跟踪 | 3/4 |  |  | 通讯 | 谢诚侃
2018-03-16 | ALL | 林旺腾 | 今日无要事 | 4/4
2019-03-17 | SFI000 | 谢诚侃 | 120-130间光幕报错，断电后恢复 | 3/4 |  |  | 其它控制 | 谢诚侃
2019-03-17 | E2SO015L | 李颖琛 | G2门箱1734-AENTR模块FIELD POWER红灯，工位急停。 观察到一次是slot1的1734-IB8s先MS红灯后1734-AENTR再红灯的，对其断电，将背槽和扩展模块都重新拔插，至下班6个小时没有故障。 生产结束后将1734-IB8s换新，换下的模块用在A2MC021G1—1,请继续跟踪。 | 3/4 |  |  | 通讯 | 李颖琛
2019-03-18 | SUR000 | 谢诚侃 | 060机运线减速时间，1.4-->1.55秒。使减速平缓减少对皮带的冲击 | 3/4 |  |  | 其它控制 | 谢诚侃
2019-03-18 | E2MC070_090 | 李颖琛 | 80upper的PALLETLock打开程序里加了XIC(MC090_ok_for_80_openpalletLock) 的条件，但仍发生了一次工序完成，lock打开后摩擦杆（6#）偏前。现该条件旁路，怀疑是有过out的指令输出，再发生时请让维修别急着拉，看看程序里是不是有out的mem。 | 2/4 |  |  | 其它控制 | 李颖琛
2019-03-19 | E2MC070_090 | 林旺腾 | 080工位出车程序S310_IndexPalletOut，在PalletOut.Setup4条件PalletIn.Com中并入摒除了超程信号的到位完成信号，请注意跟踪。 | 3/4 |  |  | 程序 | 林旺腾
2019-03-19 | E2SO015L | 龚伟杰 | E2SO015L G2今天发生过安全信号跳掉，维修反映门控箱指示灯不亮，插拔一下网线后来就好了。到场检查之后发现015R CELLSWITCH2的2号端口插着网线，连接到CELLSWITCH1的1号端口，不应该组成环网。现在把2号端口的线拔了，再跟踪一下。 | 3/4 |  |  | 通讯 | 龚伟杰
2019-03-19 | E2MC070_090 | 李颖琛 | 80upper仍有过头现象Palletout.mem被置位，但此时90是有PALLET的。现修改了MC090_ok_for_80_openpalletLock的条件，怀疑是不是90一开始没到位，90的PalletIN.Mem被置位着。请继续跟踪。 | 2/4 | 20日夜班80#未发生冲过头。 |  | 其它控制 | 李颖琛
2019-03-20 | E2MC070_090 | 林旺腾 | 怀疑可能是90的到位PX3短时丢失，触发了80out的命令,现在80PalletOut.Clear条件中加入90工位PX3 Time Delay Off 1S的延时，请跟踪。 | 2/4 | 7：25发生一次80往90进车不到位，差了很多，维修反映夹紧轮太紧 |  | 程序 | 林旺腾
2019-03-20 | CV7 | 李颖琛 | 有过一次E2SO上方区域的小车全无电，EMS柜内F204C， F207C，F210C，F213C未吸合，HMI1上复位后恢复，请继续跟踪。 | 2/4 |  |  | 其它控制 | 李颖琛
2019-03-20 | E2SO015L | 李颖琛 | 早班交接G2门箱1734-AENTR模块有以太网故障，该模块已更换。请跟踪。 | 3/4 |  |  | 通讯 | 李颖琛
2019-03-21 | E2MC030 | 谢诚侃 | 下层超程传感器损坏更换，且发生数次往20号工位前进时armostar过载情况。需要维修班组检查20，30工位相关部件 | 2/4 |  |  | 其它控制 | 谢诚侃
2019-03-21 | E2MC090 | 谢诚侃 | 90号Pallet发生不到位情况，观察到一次，有爬行情况。需要检查电机刹车。 | 2/4 |  |  | 其它控制 | 谢诚侃
2019-03-21 | E2MC030 | 林旺腾 | 40下层往30进车一半停住，观察到程序里有输出指令，但30下层工位夹紧轮不转，进去检查电机发热，现将30下层工位电机刹车释放，bypass超程信号，切换位lin_20190321，目前运行正常，之后需要检查电机刹车接线。 | 2/4 |  |  | 其它控制 | 林旺腾
2019-03-21 | CV11 | 林旺腾 | 空雪橇可以往A10道里放，切换位76M。 | 3/4 |  |  | 程序 | 林旺腾
2019-03-21 | CV7 | 林旺腾 | 又发生过一次E2SO上方区域的小车全无电，维修HMI1上复位后恢复，请继续跟踪。 | 2/4 |  |  | 其它控制 | 林旺腾
2019-03-21 | E2MC090 | 林旺腾 | 80往90进车差一点不到位，程序里看到90PalletIn.Mem没有，此时80工位没有Pallet，怀疑是90工位Pallet先到位后又丢失了位置，可能与PE3传感器或者PalletLock位置不好有关。 | 2/4 | PX3延时程序中已启用，启用后未发生故障，检查过PE3传感器没有问题，已擦拭，Palletlock检查发现Front比Rear的动作要慢 |  | 其它控制 | 林旺腾
2019-03-21 | CV2 | 林旺腾 | CV02 Movement Enable已Force off，请知晓。 | 2/4 |  |  | 程序 | 林旺腾
2019-03-21 | FI060 | 林旺腾 | 内总拼的车子提速用，未焊接过。 | 2/4 |  |  | 其它控制 | 林旺腾
2019-03-22 | E2MC030 | 龚伟杰 | 30号下层电机刹车间隙太小，原本大概只有10丝，现在调整到大约50丝，请注意跟踪 | 3/4 |  |  | 其它控制 | 龚伟杰
2019-03-22 | E2MC090 | 龚伟杰 | 电机刹车检查没问题，将减速传感器往车头方向调整大约20CM，再跟踪一下状态，可以考虑将停止位传感器往车尾方向略微调整 | 3/4 |  |  | 其它控制 | 龚伟杰
2019-03-22 | CV2 | 谢诚侃 | RB08新增变频器，手动进出开过。通讯位67 | 3/4 |  |  | 其它控制 | 谢诚侃
2019-03-23 | CV2 | 谢诚侃 | RB08进出车速度调整，自动已运行 | 3/4 |  |  | 其它控制 | 谢诚侃
2019-03-24 | FO090 | 林旺腾 | 供应商张雄反映E210 LH Gate在锁紧Staubli时发生几秒通讯故障，进去检查没有发现问题，出来复位即恢复，现已检查Staubli接线完好，插针无弯折，前进后退动作顺畅，Staubli备件已放在办公室柜子上，测量各针都是通的，请注意跟踪。 | 3/4 |  |  | 其它控制 | 林旺腾
2019-03-24 | CV3 | 林旺腾 | 为防止CV3进车到RL,RB28 MOVEMENT 已强制 off，晚上调完参数后请放掉。 | 3/4 |  |  | 程序 | 林旺腾
2019-03-24 | E2MC030 | 李颖琛 | 下层多次overload，电机刹车不动作，最后更换Armorstart的动力部分后恢复。请跟踪。 | 3/4 |  |  | 备件 | 李颖琛
2019-03-24 | RL020 | 李颖琛 | 进车高速改为75，低速5，斜率1.8s。请跟踪皮带情况。 | 3/4 |  |  | 其它控制 | 李颖琛
2019-03-24 | CV3 | 李颖琛 | 低位出车速度11000改为9850. | 3/4 |  |  | 程序 | 李颖琛
2019-03-24 | CV5 | 李颖琛 | 供应商修改程序。 | 3/4 |  |  | 程序 | 李颖琛
2019-03-25 | CV5 | 谢诚侃 | 周末开线需确认工装是否通气可生产，111M | 3/4 |  |  | 程序 | 谢诚侃
2019-03-25 | CV5 | 谢诚侃 | RB01 MCM 87,88车型没有。修改程序 | 3/4 |  |  | 程序 | 谢诚侃 | 程序修改记录
2019-03-25 | FO090 | 谢诚侃 | SB左侧GATE有通讯不稳定情况。现用清洁剂清洁过插针。如可能建议更换GATE上的STABULI备件 | 2/4 |  |  | 通讯 | 谢诚侃
2019-03-25 | CV6 | 李颖琛 | RB01增加MCM后盖防错，3738m。高配仍需跟踪调试，现未启用。 | 3/4 |  |  | 程序 | 李颖琛 | 程序修改记录
2019-03-25 | CV6 | 李颖琛 | 停产日更换过BL01皮带，低位偏高，进车时低位超程报警。 现已调整低位，和超程传感器。请跟踪。 | 3/4 |  |  | 其它控制 | 李颖琛
2019-03-25 | UR000 | 李颖琛 | UR080，右前方的RUNBAR（op3）应生产要求启用，1727m | 3/4 |  |  | 程序 | 李颖琛 | 程序修改记录
2019-03-25 | FO090 | 李颖琛 | SB左侧GATE侧STABULI已更换，请白天对换下件检修。 | 3/4 |  |  | 通讯 | 李颖琛
2019-03-26 | E2SB_FD035 | 谢诚侃 | FD040R1发生涂胶不涂但继续工作的情况，引起质量问题。现把机器人DO79的信号，如果OFF，机器人HOLD。DO79恢复后，需要工位复位按钮长按两秒恢复，机器人与涂胶机的信号需要连接组研究 | 3/4 |  |  | 程序 | 谢诚侃
2019-03-26 | 其他 | 谢诚侃 | E2MC030更换下的Armostart内部继电器已经更换，停产日测试 | 3/4 |  |  | 备件 | 谢诚侃
2019-03-26 | E2MC090 | 谢诚侃 | Pallet过头和不到位情况都发生过，请继续跟踪检查。夜班维修检查间隙 | 2/4 |  |  | 其它控制 | 谢诚侃
2019-03-26 | E2MC090 | 李颖琛 | 主动轮侧弹簧支架已向外调整，松开夹紧轮时，主动轮与摩擦杆已有间隙，手动可推动Pallet。 停产时需安排其余工位的调整。 | 2/4 |  |  | 机械 | 李颖琛
2019-03-27 | FO090 | 林旺腾 | Staubli雄头已做好两个备件放在CV7备件区，停产日我来测试。 | 3/4 |  |  | 备件 | 林旺腾
2019-03-27 | CV7 | 林旺腾 | 早上E2RequestList里面在GS之前多了一辆90，请注意跟踪。 | 3/4 |  |  | 其它控制 | 林旺腾
2019-03-27 | RL | 林旺腾 | 今早补焊线从20号工位开始陆续发生焊机掉网故障，连接组已将焊机监控软件关闭仍出现故障，现将交换机上外部网线断开，无故障发生，1点重新将网线连上后，3点又出现此类故障，且UR060和UR070也发生掉网故障，现将外部网线拔掉，已联系IT现场支持——孙宇，19921413606，拷走交换机数据，线路已测试，IT建议Cell Switch断电重启，请注意跟踪。 | 2/4 |  |  | 其它控制 | 林旺腾
2019-03-27 | E2MC090 | 林旺腾 | 看了去年7月12日的交接记录，“80进90时Pallet到位后又丢了，原因应该是到位后马上关夹头会松刹车，运动惯性使其位置丢失。现到位1秒后再关夹头”，但程序中没有找到1s的延时，分析近期的故障是否也是类似的问题，请跟踪。 | 3/4 | 早班没有位置丢失情况发生 |  | 程序 | 林旺腾
2019-03-27 | E2UB&E2SO | 林旺腾 | 3.9和3.20换下以太网适配器现在装在A2MC021G1和A2MC021G2上，跟踪其运行状态，成途反映最近几天不造车，之后请继续跟踪。 | 3/4 |  |  | 备件 | 林旺腾
2019-03-27 | RL | 李颖琛 | 晚上未发生掉网故障，现RL040的网线拔了，以便观察故障，请继续跟踪。 | 2/4 |  |  | 其它控制 | 李颖琛
2019-03-28 | UR000 | 林旺腾 | 光耀反应060工位的雪橇没减到低速就到停止位，现将减速时间，1.55-->1.45秒，调整完后观察发现雪橇在停止前有停顿现象，已和班组说过下班前检查皮带状态，请注意跟踪。 | 3/4 |  |  | 其它控制 | 林旺腾
2019-03-28 | CV5 | 林旺腾 | 今天发生了四次表调进口处RB01不动——有两次是RB01位置还在，车型为0，设完车型后未出车，程序里还没看到什么又动了，维修反映车子稍微偏前一点，怀疑是barcode没扫出来，车型设上去后此时表调没动所以RB01也不动；还有一次是光栅不好；有一次是表调拉暗灯了导致RB01不动，现场生产反映今天线上人少，表调经常拉灯，请注意跟踪第一种情况。 | 2/4 | 设完车型还需要设PVI码 |  | 其它控制 | 林旺腾
2019-03-28 | FO060 | 林旺腾 | 物料升降小车故障无法复位，程序里发现是平台上急停按钮损坏，现已更换，写了一份关于该PLC程序使用的PPT，大家看邮件，请注意。 | 3/4 |  |  | 其它控制 | 林旺腾
2019-03-28 | E2UB010 | 林旺腾 | 生产错按了Bypass_Cameras，程序里看到会将1~5号库位赋值为80，90，90，90，85，目前将此功能断开，切换位lin_20190328，请知晓。 | 3/4 |  |  | 程序 | 林旺腾
2019-03-28 | E2MC090 | 林旺腾 | 下午发生过一次090冲过头，临下班前发生一次未到位情况，请注意跟踪。 | 3/4 |  |  | 其它控制 | 林旺腾
2019-03-28 | FO020 | 林旺腾 | 黄俊宇要求所有涂胶机器人都做一个上次谢诚侃3/26日的程序，当DO信号没有时机器人HOLD，机器人有Global1/2/3。目前有三种不同的DO，我根据钱毅吉先发我的清单，做了DO[61]的程序，切换位lwt_20190328，暂未启用，之后等连接组测试ok后启用，请知晓。 | 3/4 |  |  | 程序 | 林旺腾
2019-03-28 | CV5 | 李颖琛 | RB01有过一次80没扫出，条码上有凸点，请跟踪。 | 2/4 |  |  | 其它控制 | 林旺腾
2019-03-29 | CV11 | 谢诚侃 | 发生一次RB49雪橇往RB17运行时，上线功能置位，LT02下降。程序发现M1392中用了RB49 ADV的条件，应该是RETURN现修改 | 3/4 |  |  | 程序 | 谢诚侃
2019-03-29 | CV5 | 谢诚侃 | 条码没有读出的情况，擦拭条码后都能正常读出数据。 | 2/4 |  |  | 其它控制 | 谢诚侃
2019-03-29 | CV5 | 林旺腾 | 现场观察发现扫描头比条码水平高度仅高了一点，现将扫描头位置向上移动约2cm，跟踪状态ok，用记号笔MARK过位置，请继续跟踪。 | 3/4 | 是否有人调整过扫描头 |  | 其它控制 | 林旺腾
2019-03-29 | UR080 | 林旺腾 | OP3 RUNBAR上传输灯/红灯/黄灯/绿灯/急停灯输出点分别为 148Q/149Q/150Q/151Q/147Q,已做好程序，现在已启用，急停灯周日开线我来测试，请知晓。 | 2/4 | 急停灯的信号点在程序中没有找到，需要等停产进行测试（OP1和OP2急停信号为296I，302I） |  | 其它控制 | 林旺腾
2019-03-30 | CV11 | 龚伟杰 | LT02修改变频器参数配置及程序，现在从程序里可以直接读取电机速度AI2158（单位：HZ）和电流AI2159（单位：额定电流%）反馈，如果有问题可以恢复备份程序CV11_20190329，停过PLC，开线时注意一下 | 3/4 |  |  | 程序 | 龚伟杰 | 程序修改记录
2019-03-30 | E2MC090 | 谢诚侃 | 返修的Amorstart用在090工位，090工位变频器现放在办公室。所有Pallet空放运行了6个轮次，发现090进车时RailLock传感器信号会抖动，引起高速丢失。调整传感器，且进车setup条件中加此信号加一秒延时。运行下来，所有Pallet减速稳定 | 3/4 |  |  | 备件 | 谢诚侃
2019-03-31 | CV14 | 李颖琛 | LT010程序有修改，103ai监控LT010速度（1/min），104ai监控电流（%In）。 | 3/4 |  |  | 程序 | 龚伟杰 | 程序修改记录
2019-03-31 | FO090 | 林旺腾 | 两个Staubli雄头已测试完毕，状态OK，放至CV7备件区，请知晓。 | 4/4 |  |  | 备件 | 林旺腾
2019-03-31 | UR080 | 林旺腾 | 查找发现OP3和OP2共用一个急停反馈点I302（是否有问题？），目前RUNBAR灯（148Q/149Q/150Q/151Q/147Q,）已恢复正常，请知晓。 | 4/4 |  |  | 其它控制 | 林旺腾
2019-03-31 | FO090 | 林旺腾 | 在做一趟最后一部SB时（此时后面为LB），GATE自动切换成LB，询问供应商新增变量800M，目前已Force off；程序逻辑中：如果80往90进车，80的车型会先寄存在EXPECTED MODEL中，80和90的ACCTUAL车型会认为没有，如果此时60或70是LB，则会把224M（RQUEST E212 OPENGATE WORKING）置位，因此切换LB Gate，此BUG之前也存在过，明天张雄会来修改机运线程序，请注意跟踪。 | 2/4 |  |  | 程序 | 林旺腾
2019-03-31 | FO090 | 林旺腾 | 供应商修改程序（未启用） | 2/4 |  |  | 程序 | 林旺腾 | 程序修改记录
2019-04-01 | CV4 | 李颖琛 | RB153LS的双区切换程序有问题，雪橇运行一半时如果碰光栅后就无法再复位。 现将7510m（Laserscanner Set2）改为置位变量，逻辑有所修改。 | 3/4 |  |  | 程序 | 李颖琛 | 程序修改记录
2019-04-01 | UR000 | 李颖琛 | UR010的RFID现启用，请跟踪。 | 3/4 |  |  | 程序 | 李颖琛
2019-04-01 | CV8 | 林旺腾 | RB110滚床（停机报告里写错了）的轴承（SG28946 ，调心球轴承，备件无，可淘宝购买）损坏，发现轴承无密封措施且无油脂润滑，和光耀说过在几个滚床的轴承里加下油脂看下效果，请知晓。 | 3/4 |  |  | 机械 | 林旺腾
2019-04-01 | CV8 | 林旺腾 | CV8 RB010不出车，CIM上设完81车型仍然不出车，程序里看到RB010Style.CurrentStyle为0，但是RB010_BarcodeCheckOK为ON，怀疑是barcode扫出来但BarCode.CarStyle仍为0？请继续跟踪。 | 2/4 |  |  | 程序 | 林旺腾
2019-04-02 | UR000 | 李颖琛 | UR010的出车条件有修改，现需要比对RFID是否有效读取，且与上一辆车不重复才能出车。M12117和M12121。 Cim RFID界面有多处修改。 | 3/4 |  |  | 程序 | 李颖琛 | 程序修改记录
2019-04-02 | UR000 | 林旺腾 | UR030出车一点就停下来，程序里看到高速的输出有的，此时040工位滚床在动，维修切手动自动复位就恢复正常，请跟踪。 | 2/4 |  |  | 其它控制 | 林旺腾
2019-04-02 | ALL | 林旺腾 | 4月程序备份已完成，请注意更新。 | 4/4 |  |  | 程序 | 林旺腾
2019-04-02 | FO120 | 林旺腾 | HMI（70#,575M）通讯不稳定，目前做了监控计数，发现一般在进车结束落车的时候发生通讯故障，怀疑可能是滚床上LUMBERG模块通讯线松动，紧固后暂未发生通讯故障，最后进去都紧固了一遍，请继续跟踪。 | 2/4 |  |  | 通讯 | 林旺腾
2019-04-03 | FO120 | 李颖琛 | 通讯故障仍有，后更换了L1机器人柜内的D头，但仍不稳定。 后又将R1机器人柜内D头的终端电阻来回拨动后稳定，夜班请跟换R1机器人柜内D头。 东昌备件，RM97650 终端电阻（库位23D23） SG22200 两头M23通讯电缆10米（库位26D01） RM09147 D型通讯插头（库位23C25） 已安排供应商周末出Layout。 | 2/4 |  |  | 通讯 | 李颖琛
2019-04-03 | FO120 | 谢诚侃 | 维修A班更换R1通讯D头，夜班生产时未发生通讯故障 | 3/4 |  |  | 通讯 | 谢诚侃
2019-04-04 | ADL_HD_FR | 龚伟杰 | 前后盖吸风机因为管路改造和SB前后盖公用，节能功能暂时取消，程序DSWITCH变量常ON,请知晓 | 3/4 |  |  | 程序 | 龚伟杰
2019-04-04 | ALL | 龚伟杰 | 预计中班开始线上LB只有MCM车型，配置为86 87（低配） 88（高配），请注意线上车型显示是否有问题 | 4/4 |  |  | 其它控制 | 龚伟杰
2018-04-04 | ALL | 谢诚侃 | 今日无要事 | 4/4
2019-04-06 | CV6 | 林旺腾 | CV6 LT01修改过变频器参数，停过PLC后无法通过以太网连接CV6程序，用串口线连PLC下载发现只有通过wireless2才可以连CV6，其他网络无法ping通，具体情况不明，重启过wireless路由器也未恢复正常，请注意跟踪。 | 1/4 |  |  | 通讯 | 林旺腾
2019-04-06 | 其他 | 林旺腾 | CV11 LT01/CV12 LT01/CV2 LT02/CV3 LT01/CV3 LT02/CV6 LT01修改变频器参数配置及程序,用于读取电机速度和电流，如果有问题可以恢复备份程序（在E:\01_修改程序交接\2019年4月），停过PLC，开线时注意一下 | 3/4 |  |  | 程序 | 林旺腾 | 程序修改记录
2019-04-06 | RL120-130 | 林旺腾 | 连接组要求：RL120和RL130的机器人分别做产量计数，分别用于监控RL120镜片使用情况和RL130的焊丝使用情况，目前在RL120_S010MainCycle和RL130_S010MainCycle中做了产量计数程序，另外HMI我看下怎么做，或者找下供应商修改下界面和报警，请知晓。 | 3/4 | 今天DEMC的人都不在，明天早班麻烦提下需求，和FO140做的计数HMI界面一样，可以问下徐麟 | 检查已完成 ——20190412 | 程序 | 林旺腾 | 程序修改记录
2019-04-07 | 其他 | 林旺腾 | “AB硬件统计表”放在E盘里，请知晓。 | 3/4 |  |  | 其他 | 林旺腾
2019-04-07 | 其他 | 林旺腾 | CV8，CV9变频器参数备份完成，备份文件放在E:\05_程序备份\3_变频器参数备份，请知晓。 | 4/4 |  |  | 程序 | 林旺腾
2019-04-07 | UR030 | 林旺腾 | 连接组反馈：L1机器人在去修磨的时候，如果切换手动模式，机器人修磨完后会返回HOME，是否有问题，请跟踪。 | 2/4 |  |  | 程序 | 林旺腾
2019-04-07 | E2MC | 谢诚侃 | 由于现在只做MCM，供应商拆除MCM的传感器，请注意，程序强制或删除相关信号 | 3/4 |  |  | 程序 | 谢诚侃
2019-04-08 | CV6 | 李颖琛 | 以太网已恢复。 | 4/4 |  |  | 其它控制 | 李颖琛
2019-04-08 | E2SO010LH | 李颖琛 | 70%灯程序修改 | 3/4 |  |  | 程序 | 李颖琛
2019-04-08 | E2SO010RH | 李颖琛 | 70%灯程序修改 | 3/4 |  |  | 程序 | 李颖琛
2019-04-08 | E2SO015 | 李颖琛 | 70%灯程序修改 | 3/4 |  |  | 程序 | 李颖琛
2019-04-08 | E2SO005 | 李颖琛 | 70%灯程序修改 | 3/4 |  |  | 程序 | 李颖琛
2019-04-08 | FO020_030 E2LB_A2_DL AHD_DL_FR E2MC005 E2UB010 E2RF E2SO010L E2SO010R E2RD035 E2FD035 E2SB_A2_HD_DL020 | 林旺腾 | 为了防止涂胶机器人不涂胶但继续工作造成质量问题，程序中设定当指定的DO信号没有时机器人HOLD，长按HMI上复位按钮2s即可复位，机器人有Global1/2/3。目前有三种不同的DO，我根据钱毅吉先发我的清单增加了相应程序（清单尚不完整），程序名称和切换位如下，暂未启用，请知晓。 FO020_030切换位：lwt_20190328，lwt_20190408； E2LB_A2_DL/AHD_DL_FR/E2MC005/E2UB010/E2RF/E2SO010L/E2SO010R/E2RD035/E2FD035/E2SB_A2_HD_DL020切换位：lwt_20190408； | 3/4 |  |  | 程序 | 林旺腾
2019-04-08 | FO060 | 林旺腾 | FO060不出车，BARCODE是扫出来的，但是机运线传过来的车型R2706为0，R2694（EXPECTED MODEL WORD STN 060）也为0，但未看到R2713（ACCTUAL MODEL WORD STN 050）的值，现在程序中050出车条件加入R2713≠0的条件，用于确认是否是050工位车型丢失引起，同时不排除060工位STOP传感器（I529）亮了两次清除了车型的可能，检查过传感器无异常，请继续跟踪。 | 2/4 | CIM中做了监控点 |  | 其它控制 | 林旺腾
2019-04-09 | FI120 | 李颖琛 | 升降滚床电机安装板固定螺丝断，目前烧焊，已安排c班停产对其检修。 | 2/4 | 检查发现下降超程I729在程序中没有使用，麻烦早班看下如何加到程序中，是否直接加到M11270（LIFTER 120 SAFE TO LOWER）条件中？ |  | 机 械 | 李颖琛
2019-04-09 | E2SO015L | 李颖琛 | MCP柜内有空开跳了维修没看清哪个，根据现象，左侧LS和LC无电源，可能是E322CB跳了，晚上试着翻一下电缆，看看有没短路的地方。 | 2/4 | 翻线槽的时候没有发现问题，但引起E322CB跳掉，夜班后续没有跳过，等周五我再来理线 |  | 线路 | 李颖琛
2018-04-04 | ALL | 林旺腾 | 今日无要事 | 4/4
2019-04-10 | FI000 | 李颖琛 | lift120的I729超程限位的反馈信号加入使能条件里。 | 3/4 |  |  | 程序 | 李颖琛
2019-04-10 | E2SI050 | 李颖琛 | EN22下通讯不稳定，HMI通讯故障后没显示。飞了R侧BK32—〉BK31的以太网线后恢复。 备件已交给B班更换，飞的20m线请换回东昌。 停产日供应商会单独将50的HMI接到swtich. | 3/4 | B班通讯线已更换 |  | 通讯 | 李颖琛
2018-04-10 | ALL | 谢诚侃 | 今日无要事 | 4/4
2019-04-11 | E2SB_FD010 | 李颖琛 | 70%灯程序修改,节拍灯已调试。 | 3/4 |  |  | 程序 | 李颖琛
2019-04-11 | E2SB_FD040 | 李颖琛 | 70%灯程序修改,节拍灯已调试。 | 3/4 |  |  | 程序 | 李颖琛
2019-04-11 | E2SB_RD010 | 李颖琛 | 70%灯程序修改,节拍灯已调试。 | 3/4 |  |  | 程序 | 李颖琛
2019-04-11 | E2SB_RD040 | 李颖琛 | 70%灯程序修改,节拍灯已调试。 | 3/4 |  |  | 程序 | 李颖琛
2019-04-11 | A10_HD_DL_FR | 李颖琛 | 70%灯程序修改,节拍灯已调试。 | 3/4 |  |  | 程序 | 李颖琛
2019-04-11 | E2LB_A2_DL | 谢诚侃 | 新增TAG LBDLHIGH ,LBDLLOW。作为RL170~ML170之间E2LB后盖高低配的计数，来自RL170 LBDLHIGH，LBDLLOW，通过MESSAGE指令发送. | 2/4 |  |  | 程序 | 谢诚侃
2019-04-11 | RL170 | 谢诚侃 | 新增TAG LBDLHIGH ,LBDLLOW。作为RL170~ML170之间E2LB后盖高低配的计数，送往E2LB_A2_DL后盖PLC，对应TAG LBDLHIGH，LBDLLOW，通过MESSAGE指令发送. 计数值的加信号来自RL170工位自身，减信号来自CV5的ML170工位，是通过CV4的过渡传送。 信号流(LB HIGH)： CV5:%Q1131-->CV4:%I1979 -->CV4: %Q783 --> SSTInterlock.I.SkidFromNext.Spare22 信号流(LB LOW)：CV5:Q1137-->CV4:%I1985 -->CV4: Q784 -->SSTInterlock.I.SkidFromNext.Spare23 | 2/4 |  |  | 程序 | 谢诚侃
2019-04-11 | CV5 | 谢诚侃 | 新增变量MF170高/低配，传送到RL170用作高低配计数的减信号。是通过CV4的过渡传送，信号流见上一条交接。 | 2/4 |  |  | 程序 | 谢诚侃
2019-04-11 | CV4 | 谢诚侃 | 增加E2LB高低配计数信号的过渡。CV4:%I1979 -->CV4: %Q783 和CV4:%I1985 -->CV4: Q784 | 2/4
2019-04-12 | E2SO015L | 林旺腾 | E2SO015L J1箱检查过线槽并用力拽拉过线，没有发现电线破损，只有8个线头未用绝缘胶布包裹；E2SO015R J1箱检查过线槽并用拽拉过线，发现一个线鼻子和若干线头没有用绝缘胶布包裹；MCP柜内E322CB下的接线已检查，发现一个线头未包裹；MCP柜到J箱的工位内走线摸过并拽拉过，无问题；以上问题现已整改。 | 3/4 | 怀疑可能是E322CB下端到15L J1和15R J1这部分线有问题，因为J箱内的空开没有跳过 |  | 线路 | 林旺腾
2019-04-12 | 其他 | 林旺腾 | E2MC,E2SI,E2SO,E2UB区域变频器参数备份完成，备份文件放在E:\05_程序备份\3_变频器参数备份，请知晓。 | 4/4 |  |  | 程序 | 林旺腾
2019-04-13 | 其他 | 谢诚侃 | 升降机挡块检查，无发现异常 | 3/4 |  |  | 其它控制 | 谢诚侃
2019-04-14 | E2LB_A2_DL | 谢诚侃 | HMI上高配低配数量已经下载，请注意 | 3/4 |  |  | 程序 | 谢诚侃
2019-04-14 | 其他 | 谢诚侃 | E2UB SHUTTLE（SHUTTLEPRB_VFD_CURRENT,，CV10 LT010（LT010_VFD_CURRENT),LT100（LT0100_VFD_CURRENT)，CV4 LT101（5521R），119（5514R）电流值提取。在相应程序块中 | 3/4 |  |  | 程序 | 谢诚侃
2019-04-14 | ANDON | 谢诚侃 | 已使用AB系统，PMC界面有个操作密码0003。用于操作暗灯的节能模式，就是关闭暗灯板的显示,供应商随后会提供相关培训资料 | 3/4 |  |  | 程序 | 谢诚侃
2019-04-14 | FO090 | 林旺腾 | 供应商修改程序 | 4/4 |  |  | 程序 | 林旺腾
2019-04-14 | UR000 | 林旺腾 | 供应商修改程序 | 4/4 |  |  | 程序 | 林旺腾
2019-04-14 | UR010-070 | 林旺腾 | 供应商修改程序 | 4/4 |  |  | 程序 | 林旺腾
2019-04-14 | E2SI060 | 林旺腾 | 供应商修改程序 | 4/4 |  |  | 程序 | 林旺腾
2019-04-14 | CV5&BDC | 林旺腾 | 未过车，开线请注意。 | 2/4 |  |  | 其它控制 | 林旺腾
2019-04-15 | RL150 | 谢诚侃 | RL140 IN传感器常量，发生未到150雪橇就停止情况 | 3/4 |  |  | 其它控制 | 谢诚侃
2019-04-15 | CV3 | 李颖琛 | 修改程序，LBMCM的86-88车型现可以在Cim上显示。 | 3/4 |  |  | 程序 | 李颖琛
2018-04-16 | ALL | 谢诚侃 | 今日无要事 | 4/4
2019-04-16 | E2LB_A2_DL | 李颖琛 | 10#15#30#的节拍灯程序修改，调试。 | 3/4 |  |  | 程序 | 李颖琛
2019-04-16 | A10_DL_HD_FR | 李颖琛 | HD030，35 DL030，35的节拍灯程序修改，调试。 | 3/4 |  |  | 程序 | 李颖琛
2019-04-16 | E2LB——HD | 李颖琛 | HD010,0220，030，070的节拍灯程序修改，调试。 | 3/4 |  |  | 程序 | 李颖琛
2019-04-16 | A10_A2_DL | 李颖琛 | A10DL020节拍灯程序修改，调试。 | 3/4 |  |  | 程序 | 李颖琛
2019-04-16 | E2SB_A2_HD_DL010 | 李颖琛 | HD011&DL011节拍灯程序修改，调试。 | 3/4 |  |  | 程序 | 李颖琛
2019-04-17 | FO120 | 林旺腾 | 今早发生通讯故障，程序上看到是7#，8#，53#通讯位在跳，master上两个D头来回拨动终端电阻后稳定,早班结束后先更换MASTER上的D头，方便后续通讯测试，请继续跟踪。 | 2/4 |  |  | 通讯 | 林旺腾
2019-04-17 | E2SO015L | 李颖琛 | 有过一次跳空开，可能还是E322CB，停产继续查线。 | 2/4 | 下午5：30也跳过一次 |  | 线路 | 李颖琛
2019-04-18 | E2SB_A2_HD_DL | 林旺腾 | 压机油压不足报警，报警号511，M1.I.Slot3.D301（Pressure 3 反馈点）没有输出，目前已进行加油处理，加压传感器SP2调整8.8→8.5，之后视情况对油压传感器进行调整，请继续跟踪。 | 2/4 |  |  | 其它控制 | 林旺腾
2019-04-18 | FI110 | 林旺腾 | 滚床前端固定电机处开裂，目前已进行烧焊处理，短皮带放至现场备用，请知晓。 | 3/4 |  |  | 机械 | 林旺腾
2019-04-18 | CV3 | 李颖琛 | RB33 变频器上电不亮，已更换。 | 3/4 |  |  | 其它控制 | 李颖琛
2019-04-18 | E2SB_A2_HD_DL | 李颖琛 | 压机上升速度变快后，换膜时上升到换膜位置时，本来有0.5s延时on，所以没到时间就过了，直接升到最高位。 现将延时改到0.3s，变量RamRaiseCompDelay.PRE | 3/4 |  |  | 程序 | 李颖琛
2019-04-18 | FO120 | 李颖琛 | 发生通讯故障，通讯线现放在工位旁。 | 2/4 |  |  | 通讯 | 李颖琛
2019-04-19 | CV6 | 谢诚侃 | MCM后盖拍摄调试，车辆下线，需生产确认后才下线。 | 3/4 |  |  | 其它控制 | 谢诚侃
2019-04-20 | FO120 | 谢诚侃 | 检查发现R2机器人侧通讯电阻偏高，更换D头后电阻阻值区域正常，各网段通讯质量提高 | 3/4 |  |  | 通讯 | 谢诚侃
2019-04-22 | E2SO015 | 李颖琛 | 检查了C柜E322CB至J1J2，D1，D2的电源线缆，未发现异常，现将该空开C8换成C10，请继续跟踪其状态。 | 3/4 |  |  | 线路 | 李颖琛
2019-04-22 | A2UB | 李颖琛 | 检查了010Cell的网络走向及HMI的网络显示，发现各种问题已反馈给肖浪，要求其5.1前整改，请知晓。 | 2/4 |  |  | 其它控制 | 李颖琛
2019-04-23 | BDC | 李颖琛 | SL106和SL401的875参数为outputcurrent 程序中IW2070和IW2610。 | 3/4 |  |  | 其它控制 | 李颖琛
2019-04-23 | CV11 | 谢诚侃 | LT02左侧导向轮损坏更换 | 3/4 |  |  | 其它控制 | 谢诚侃
2019-04-23 | ASOR010 | 谢诚侃 | R2通讯没有上去，L1内的D头损坏更换 | 3/4 |  |  | 通讯 | 谢诚侃
2019-04-23 | CV5 | 谢诚侃 | 供应商修改程序，Rack0 Slot 6 新增4个 Atlas设备网络组态，站点号分别为31,32,33,34。新增LD块MF120RH_AtlasTool.程序块已启用。 | 3/4 |  |  | 程序 | 谢诚侃
2019-04-23 | UR000 | 谢诚侃 | 供应商修改程序；UR020:将UR020滚床的SKID IN POS 信号由原来的497I改成499I，新增505I为UR020的升降滚床超程信号；UR030：将UR030滚床的SKID IN POS 信号由原来的513I改成515I，新增521I为UR030的升降滚床超程信号 | 3/4 |  |  | 程序 | 谢诚侃
2019-04-23 | FO090 | 谢诚侃 | 供应商修改程序；FO090：将ML2和MR2的Y向电机移动速度统一为高速850，低速300，之前ML2的Y向速度程序里为2000,修改PD导轨相关逻辑， 不影响生产 | 3/4 |  |  | 程序 | 谢诚侃
2019-04-24 | CV6 | 林旺腾 | 早上开班MCM（87）在RB01拍照一直报警，现修改拍照识别区间，并在旁边控制柜内放了一台电脑监控拍照状态，后续运行正常；应生产和领导要求：当MCM拍照错误时不影响CV6天上的滚床运行，现将高报1840M中关于MCM拍照错误的条件断开，更换为3205M低报；生产反映A10防错失效，现场观察发现：遮挡住A10高配（41）的左前门时，在CV5 RB02拍照时，确实检测出左前门不是高配，但依然正常过车，无任何报警，程序里发现3556M Bypass 3850M，即等待5s后不论拍照是否通过都过车，现已断开，请知晓。 | 3/4 |  |  | 其它控制 | 林旺腾
2019-04-24 | 其他 | 林旺腾 | 已从东岳调了AB PLC电池（JG191589）大概周五到,如上线发现PLC电池没电，请在备注中记录，方便更换电池，请知晓。 | 2/4 |  |  | 备件 | 林旺腾
2019-04-24 | CV5 | 谢诚侃 | 表调结束后强制开动过CV01皮带，车型手动核对过。请早班跟踪 | 2/4 |  |  | 其它控制 | 谢诚侃
2019-04-25 | ANDON | 尹伟文 | ANDON PLC升级后的交接资料先存放在以下目录中： E:\04_项目资料\00_ANDON\72_ANDON系统更新。 其中 “01_”文件是PLC的硬件版本和需要安装的软件说明； “ 02_”文件是ANDON系统查询和配置的操作说明。 “03_”文件是ANDON板启动/停止和节能操作的说明； “04_”文件是查找ANDON板显示块所关联的报警、计数、拉环等信息； “05_”文件是SST卡的配置，一般操作不需要，在增加硬件和重新配置时需要用。 “06_”文件是CPU替代更换时的操作步骤。 另有两个XLS文件是ANDON汇总信息表的更新。 | 4/4 |  |  | 其它控制 | 尹伟文
2019-04-25 | FO060 | 林旺腾 | 60滚床不前进，看到变频器面板上有示数，此时程序里有高速的输出，观察刹车接触器未吸合，将刹车接触器手动吸合后滚床仍然不前进，后维修将雪橇推走后滚床恢复正常，怀疑是变频器有问题，新的变频器已放置于控制柜内，待夜班结束后更换，请知晓。 | 3/4 | 生产加班未更换 |  | 其它控制 | 林旺腾
2019-04-25 | FI110 | 林旺腾 | 发生过一次工位DNB6模块通讯故障，插拔D网头后恢复正常，其下接G1,G2,6个机器人，请继续跟踪。 | 3/4 |  |  | 通讯 | 林旺腾
2019-04-25 | E2MC010 | 谢诚侃 | 020工位下层主动包胶轮损坏，Pallet逃出。010LIFT下降压坏Pallet，Pallet下线。Pallet框架变形，现在临时措施。升降机速度4000-->3500,1000-->750 | 2/4 |  |  | 其它控制 | 谢诚侃
2019-04-25 | E2LB_A2_DL | 谢诚侃 | MCM模具切入工位后，锁紧销顶入后位置有略微偏移OTE(MCMDieChgServo.A.AdvEnd) 。现把下限范围修改提高 | 2/4 |  |  | 其它控制 | 谢诚侃
2019-04-26 | CV6 | 林旺腾 | MCM高配（88）拍照防错调试ok，另外观察到：第一次拍照不通过，编辑模式下重新拍照又通过的情况，因此在CV6 VISION4程序中加入了检测到MCM高配拍照不通过后2s重新拍照的功能，切换位3744M，已启用，请继续跟踪。 | 3/4 |  |  | 其它控制 | 林旺腾
2019-04-26 | E2SO080L | 林旺腾 | 发生几次升降机下降时超程信号Lifter.LFT_PE6丢失的情况，在HMI界面上复位即可，维修已擦拭过传感器，请继续跟踪。 | 3/4 | 发生超程信号丢失HMI上没有报警，程序里也没有找到相应报警程序 |  | 其它控制 | 林旺腾
2019-04-26 | CV3 | 龚伟杰 | 修改FO170到CV3的车型传递变量R5052，增加86 87 88 | 3/4 |  |  | 程序 | 龚伟杰
2019-04-26 | E2MC010 | 龚伟杰 | MC010 PALLET下降的条件里增加了MC020下层的超程信号MC020_Lower_OverRangeMem，且断开了工位空的情况下自动复位超程信号的程序。另外增加了切换位GWJ20190426：使用后PALLET下降只能在MC020下层空或者in position，取消了LIFTER LOWER.MEM的自保，且升降机在中间位置时MC020下层不进车，程序测试过，目前不启用。 | 3/4 |  |  | 程序 | 龚伟杰
2019-04-26 | CV14 | 龚伟杰 | 供应商修改程序：CV14 A10开始走A2的道，程序切换位8004M，详细内容请看交接文件夹内的说明文档，请注意跟踪状态 | 2/4 |  |  | 程序 | 龚伟杰
2019-04-26 | FO000 | 谢诚侃 | 060工位变频器更换，进出车验证过 | 3/4 |  |  | 备件 | 谢诚侃
2019-04-27 | CV6 | 李颖琛 | RB01的MCM后盖高配拍照还是不好，调整了三个小孔的高度，将通过率降到40%，请跟踪。 | 3/4 |  |  | 其它控制 | 李颖琛
2019-04-27 | 其他 | 林旺腾 | 东昌夜班不清楚从东岳调了AB PLC电池（JG191589）放在哪里，早班麻烦问一下。 | 2/4 | AMC010 FI100 FO020这三个PLC电池没电 |  | 备件 | 林旺腾
2019-04-27 | CV11 | 林旺腾 | 生产下线过两辆A2和若干雪橇，目前A10的道里都是空雪橇，请知晓。 | 3/4 |  |  | 其它控制 | 林旺腾
2019-04-28 | FI000 | 李颖琛 | FI020STOPPER坏，已强制，bypass bit 1233m | 2/4 | 强制已经释放 |  | 机械 | 李颖琛
2019-04-28 | CV14 | 李颖琛 | E18-03SM两次独眼龙后短接。 检查发现OP8内急停回路线松了，已恢复。待抽空将短接恢复。 | 2/4 | 短接已恢复 |  | 线路 | 李颖琛
2019-04-28 | 其他 | 林旺腾 | AB PLC电量低的电池已更换完毕，共用掉四个，还有一个放在办公室中间柜子最下层，请知晓。 | 4/4 |  |  | 备件 | 林旺腾
2019-04-28 | ALL | 林旺腾 | 4月底程序备份已完成，请注意更新。 | 4/4 |  |  | 程序 | 林旺腾
2019-04-28 | CIM | 林旺腾 | 一号机CIM上AB系统的界面无法显示，之后发现网络不稳定，现插拔主机后网线恢复正常，请注意。 | 3/4 |  |  | 其他 | 林旺腾
2019-04-29 | E2MC025L | 李颖琛 | 上线台的车型由HMI设，但不会自动清除，会造成下次上线时，弄错车型，现修改程序，R4seg41时清除HMI的选择。 | 3/4 |  |  | 程序 | 李颖琛
2018-04-29 | ALL | 谢诚侃 | 今日无要事 | 4/4
2019-05-01 | E2MC010 | 龚伟杰 | LIft10 高低速已恢复，请注意跟踪。 | 3/4 |  |  | 程序 | 龚伟杰
2019-05-03 | E2MC021 | 李颖琛 | 转台变频器以太网卡坏，已更换。 | 3/4 |  |  | 程序 | 李颖琛
2019-05-03 | E2LB——DL | 李颖琛 | enbt卡IP丢失，已刷。 | 3/4 |  |  | 程序 | 李颖琛
2019-05-03 | CV12 | 李颖琛 | PLC程序丢失，已下载 | 3/4 |  |  | 程序 | 李颖琛
2019-05-03 | FI000 | 李颖琛 | PLC程序丢失，已下载 | 3/4 |  |  | 程序 | 李颖琛
2019-05-03 | FI060 | 李颖琛 | PLC程序丢失，已下载 | 3/4 |  |  | 程序 | 李颖琛
2019-05-03 | CV4 | 李颖琛 | PLC程序丢失，已下载 | 3/4 |  |  | 程序 | 李颖琛
2019-05-03 | E2UB010 | 李颖琛 | PLC电源的0v在接线排上松了。 | 3/4 |  |  | 程序 | 李颖琛
2019-05-04 | CV11 | 龚伟杰 | CV11 RB49 TC03变频器有输出电机不动，检查下来发现C4柜内一个安全继电器没有吸合，复位线路没有接线，直接拿短接线触发一下之后恢复。 | 3/4 |  |  | 其它控制 | 龚伟杰
2019-05-04 | CV3 | 龚伟杰 | RB31动作时变频器OL报警，拉刹车后进出车正常，戳刹车继电器没声音，检查下来上端空开有一路断开缺相，晚上需要更换 | 2/4 | 已更换 |  | 其它控制 | 龚伟杰
2019-05-04 | CV7 | 龚伟杰 | ASO右侧挂料短电排没电，检查信号发现收不到ASO传过来的INTERLOCK，更换CV7上的SST模块后恢复正常 | 3/4 |  |  | 其它控制 | 龚伟杰
2019-05-04 | ASOR | 龚伟杰 | ASO右侧L1机器人下挂profibus通讯上不去，拉线查走向之后用终端电阻测试，发现最后一段到焊机SST的通讯不好。重新接了焊机里面的D头之后恢复。 | 3/4 |  |  | 通讯 | 龚伟杰
2019-05-04 | FI060 | 龚伟杰 | PUSHDEVICE那段导轨编码器零位丢失，已重新设置，请知晓 | 3/4 |  |  | 其它控制 | 龚伟杰
2019-05-04 | BDC | 林旺腾 | 已过车验证OK,请知晓。 | 3/4 |  |  | 其它控制 | 林旺腾
2019-05-04 | 其他 | 林旺腾 | 暗灯J箱位置已新增一层5处位置，PPT放置于E盘02_控制组管理文件内，文件名“暗灯J箱位置说明”，请知晓。 | 3/4 |  |  | 其它控制 | 林旺腾
2019-05-04 | E2SB_A2_HD_DL020 | 林旺腾 | 供应商修改程序 | 4/4 |  |  | 程序 | 林旺腾
2019-05-04 | ANDON | 林旺腾 | CV14走廊的暗灯J箱上电后暗灯板10#不亮，来回拨动开关后恢复，可能暗灯电源不好（RM49729，东昌库位24A023）,请继续跟踪。 | 2/4 |  |  | 备件 | 林旺腾
2019-05-05 | BDC | 李颖琛 | A608 barcode没有光，扫不出，后IT来弄过后，有光扫不出。再将615的扫描头替换A10的，恢复。 | 3/4 |  |  | 其它控制 | 李颖琛
2019-05-05 | CV2 | 李颖琛 | CV12进入RB03时雪橇骑上轮子过，现调整了TT01的停止位。 | 3/4 |  |  | 其它控制 | 李颖琛
2019-05-05 | 其他 | 林旺腾 | FI060,CV4 PLC电池没电，物料号分别为RM99946,RM40413,都在外地，需日班帮忙联系调货。 | 3/4 |  |  | 备件 | 林旺腾
2019-05-05 | ANDON | 林旺腾 | 无法关闭暗灯，只能切换为节电模式，麻烦日班帮忙问下暗灯系统的帐号和密码，关闭暗灯显示和声音。 | 3/4 | 帐号/密码：0003/0003 |  | 其它控制 | 林旺腾
2019-05-06 | CV4 | 李颖琛 | RB118处的RFID向上调整1CM，请跟踪是否有故障报错。 | 3/4 |  |  | 其它控制 | 李颖琛
2019-05-06 | CV11 | 李颖琛 | C4柜内的pilz安全继电器的接线调整，将S33和Y2短接，验证急停有效。 | 3/4 |  |  | 线路 | 李颖琛
2019-05-06 | CV14 | 林旺腾 | CIM界面修改，增加SW02岔道显示。 | 4/4 |  |  | 其它控制 | 林旺腾
2019-05-06 | CV7 | 林旺腾 | CIM界面修改，新增A2道及相应岔道、小车号、车型显示，另存为CV7_NEW，暂未启用。 | 3/4 |  |  | 其它控制 | 林旺腾
2019-05-07 | E2SB_RD010 | 谢诚侃 | 20号工位HMI主板损坏，更换。请注意 | 3/4 |  |  | 备件 | 谢诚侃
2019-05-07 | CV5 | 谢诚侃 | 供应商修改程序；新增MF070电枪程序。 | 3/4 |  |  | 程序 | 谢诚侃
2019-05-07 | FO090 | 谢诚侃 | 供应商修改程序；新增Y向移动的低速信号，当小车在middle时，Y向移动经过有gate停放的库位时，Y向移动保持低速，防止小车和GATE连接的地方高速碰撞 | 3/4 |  |  | 程序 | 谢诚侃
2019-05-07 | FI060 | 谢诚侃 | 供应商修改程序；新增Y向移动的低速信号，当小车在middle时，Y向移动经过有gate停放的库位时，Y向移动保持低速，防止小车和GATE连接的地方高速碰撞 | 3/4 |  |  | 程序 | 谢诚侃
2018-05-08 | ALL | 林旺腾 | 今日无要事 | 4/4
2018-05-08 | CV12 | 谢诚侃 | Slot5下通讯不稳定，现把Slot5 D头至TT03 13号站点通讯线更换，请继续跟踪 | 3/4 |  |  | 通讯 | 谢诚侃
2018-05-09 | E2SO015L | 李颖琛 | G2门箱有过通讯报警，但没有看到故障灯状态。请跟踪。 | 2/4 |  |  | 通讯 | 李颖琛
2018-05-09 | CV7 | 谢诚侃 | 23号小车，E2左侧围上料处物料传感器故障，引起车不到位，L2不挂料。已修复，请跟踪 | 3/4 |  |  | 其它控制 | 谢诚侃
2018-05-10 | CV4 | 龚伟杰 | CV4修改RL170下线程序，RL170HMI上设置的6位PVI号自动传入9636R和9637R，两个寄存器不为0的时候把寄存器里的PVI给RFID进行判断，两个寄存器均为0的时候（即没有需要下线的PVI），把999999给RFID进行判断。 | 3/4 |  |  | 程序 | 龚伟杰
2018-05-10 | ALL | 谢诚侃 | 今日无要事 | 4/4
2018-05-11 | CV14 | 林旺腾 | 21#段停止位传感器损坏（149i），现已更换，物料号YB91016，请注意。 | 3/4 |  |  | 备件 | 林旺腾
2018-05-11 | E2SO0015L | 林旺腾 | 工位急停，显示是G2门箱和D1 HMI急停，先bypass安全信号保证生产然后查线（bypass位：lin_20190511），没有发现线路问题，之后没有再跳过急停，无法跟踪；分析：G2和D1的以太网走线不是相邻的，以太网线路不好的可能性较小，所以怀疑可能是1734-AENTR模块电压过低，现将电压从23.13V升到24.40V左右（但手册上写电压范围可在10-28.8V？），如下次再遇到，需同时检查G1门箱内急停信号和程序内急停信号是否都有，如果程序内无而安全输入模块上有亮灯，则表明以太网基座通讯有问题，反之则是线路问题，请继续跟踪。 | 2/4 |  |  | 其它控制 | 林旺腾
2018-05-11 | E2SO0005 | 林旺腾 | 生产反映机器人在做LB和SB车型切换的时候会跳急停，连接LB区域的LS1发现有干涉区域，现已调整，并将Multiple sampling由2改为6；连接SB区域的LS2发现不时有红线闪烁，也将Multiple sampling由2改为6；检查发现J1箱内进线电源为22V，现将C1柜内E305PWS电源电压调高至25.5V，现状态OK，请继续跟踪。 | 3/4 | E114CB空开的压降为0.6V，较大，我明日会进行更换 |  | 其它控制 | 林旺腾
2018-05-11 | CV7 | 谢诚侃 | A10 BUFFER处29号车空线需要关电，开线请注意 | 3/4 |  |  | 其它控制 | 谢诚侃
2019-05-12 | E2SO0015L | 林旺腾 | 15LJ1箱和15RJ1的电源进线有发热现象,电压压降分别有3V和4V，更换电源线后无发热现象且压降减少；两个J箱内端子上0V实际测量为0.9V、1.7V，现将两个J箱内的0V和接地短接，请注意跟踪。 | 3/4 | 将C1柜内电源电压调至25.9V |  | 线路 | 林旺腾
2019-05-12 | E2SO0005 | 林旺腾 | 更换E114CB开关，电流容量由C2→C4，请注意。 | 3/4 |  |  | 备件 | 林旺腾
2019-05-12 | E2SO30L/E2SO30R | 林旺腾 | 检查E2SO区域J箱电压发现：30L/R 的J箱0V实际为2V，安全模块供电电压为19.8V左右，现将0V与接地短接，并调整C1柜内电源模块电压使得J箱内电压接近24V，请注意跟踪。 | 3/4 | 将L和R侧的C1柜内电源电压由24V调至25.6V左右 |  | 线路 | 林旺腾
2019-05-12 | A2MC | 林旺腾 | 网络走向已检查，关于Spanner位置说明已提交供应商整改，最近一份EIP电缆连接PPT已放至E:\07_项目交接\A2\04_网络图\SYL EIP网络图，请注意查看。 | 3/4 |  |  | 线路 | 林旺腾
2019-05-13 | A2UB | 李颖琛 | 网络走向已检查，HMI layout已检查，OK | 3/4 |  |  | 线路 | 李颖琛
2019-05-13 | FO000 | 李颖琛 | slot4，3#模块478i（JFM020 VERT.LIFTER LOWER POSITION PROXIMITY）信号点坏，已更换模块。 | 3/4 |  |  | 线路 | 李颖琛
2019-05-13 | A10_HD_DL_FR | 李颖琛 | 应钱俊要求FR020R的吸盘暂时不用了，bypass位Bypass_Vacuumcup。 | 3/4 |  |  | 程序 | 李颖琛
2019-05-13 | CV14 | 尹伟文 | 原A10段的SECTION 1 & 2导轨已拆除，程序中信号已断开，控制柜中开关断开，开关下端的线已拆除。A10已不能按照原路线走了。请注意。 | 3/4 |  |  | 线路 | 尹伟文
2019-05-13 | FO040-050 | 林旺腾 | 供应商下载过硬件，新的备份“FO040_050_20190513”已放至AB PRESENT，请注意。 | 3/4 |  |  | 程序 | 林旺腾
2019-05-13 | FO040-050 | 林旺腾 | 供应商修改程序 | 4/4 |  |  | 程序 | 林旺腾 | 程序修改记录
2019-05-13 | RL120 | 林旺腾 | 供应商修改程序 | 4/4 |  |  | 程序 | 林旺腾 | 程序修改记录
2019-05-13 | E2MC020 | 林旺腾 | E2MC020 右侧滑台带锁气缸刹车不好，打开一半停住，现程序里将刹车一直强制，并做了clamp3关闭的自保，切换位分别为lin_20190513,lin_20190513_2,气缸物料号YB17004（替代型号JG260065）都在外地，需要早班帮忙联系调货，请注意。 | 2/4 |  |  | 备件 | 林旺腾
2019-05-14 | AUB000 | 谢诚侃 | 5# LIFT伺服报警，放大器无使能。可能是E9-38CR使能接触器触点损坏，先更换触点，可正常生产；夜班更换E9-38，39接触器及辅助触点 | 2/4 | 已更换 |  | 其它控制 | 谢诚侃
2019-05-14 | ANDON | 谢诚侃 | AUB产量无计数，明天供应商过来，咨询新系统相关知识点 | 2/4 |  |  | 其它控制 | 谢诚侃
2019-05-14 | ALL | 林旺腾 | 今日无要事 | 4/4
2019-05-15 | A10_HD_DL_FR | 谢诚侃 | FR020L的吸盘也不使用了，同左侧BYPASS | 3/4 |  |  | 程序 | 谢诚侃
2019-05-15 | CV9 | 谢诚侃 | CL010,CL430放车会有冲突。当TC01 RET时，CL010不能自动下降，防止两边雪橇同时动作，引起停机；Group1-->S0211_CL010Lower-->OTE(CL010Lower.Auto) 中新增XIO(TC010RetToUnload.Mem) | 3/4 |  |  | 程序 | 谢诚侃
2019-05-15 | AUB000 | 谢诚侃 | 钳形电流表测得Lifter5电流峰值大于10，比其他LIFT大。停产日会更换丝杆。更换后再测量下电流 | 3/4 |  |  | 其它控制 | 谢诚侃
2019-05-15 | CV5 | 李颖琛 | RB01有过一次barcode未扫出，第一次断电，时间较短，上电后仍未扫出，第二次断了长一点，上电恢复。 | 3/4 |  |  | 其它控制 | 李颖琛
2019-05-16 | CV6 | 谢诚侃 | A2SL线下上线时条码未扫出，请注意。 | 2/4 |  |  | 其它控制 | 谢诚侃
2019-05-16 | AMC010 | 李颖琛 | 70%灯程序修改 | 3/4 |  |  | 程序 | 李颖琛
2019-05-16 | AMC005 | 李颖琛 | 70%灯程序修改 | 3/4 |  |  | 程序 | 李颖琛
2019-05-17 | E2SO010L | 谢诚侃 | SB APC两个自动加油器接入BK020.I.D12,13和14,15；设置12个月 | 3/4 |  |  | 其它控制 | 谢诚侃
2019-05-17 | E2SO010R | 谢诚侃 | SB APC两个自动加油器接入BK020.I.D12,13和14,15；设置12个月 | 3/4 |  |  | 其它控制 | 谢诚侃
2019-05-17 | E2MC020 | 谢诚侃 | SLIDE气缸更换，程序恢复 | 3/4 |  |  | 其它控制 | 谢诚侃
2019-05-17 | AUB000 | 龚伟杰 | LIFTER5 靠近车头的那根PP已更换，手动调试正常 | 3/4 |  |  | 其它控制 | 龚伟杰
2019-05-18 | E2MC010 | 林旺腾 | 启用GWJ20190426后，为了防止出现010Lifter下降和020Lower进车这两个Mem同时触发出现BUG，020Lower PalletIn的Clear条件中加入了010Lifter下降的MC010_LifterLowerMem条件，做了互锁；程序中对复位020Lower的超程信号加了延时，需长按HMI 复位2s。 | 3/4 |  |  | 程序 | 林旺腾
2019-05-18 | E2SO060L | 林旺腾 | E2SO050L PALLET下降的条件里增加了060L下层的超程信号“E2SO060L_Lower_OverRangeMem”，切换位lin_20190518,已启用，且断开了工位空的情况下自动复位超程信号的程序, 如需复位超程信号，需长按HMI 复位2s；另外增加了切换位LWT_20190518：使用后PALLET下降只能在060L下层空或者in position，且升降机在中间位置时060L下层不进车；Lifter下降和060L下层进车的MEM做了互锁：020Lower PalletIn的Clear条件中加入了010Lifter下降的MC010_LifterLowerMem条件，程序未测试，目前不启用。 | 3/4 |  |  | 程序 | 林旺腾
2019-05-18 | E2SO060R | 林旺腾 | E2SO050R PALLET下降的条件里增加了060R下层的超程信号“E2SO060R_Lower_OverRangeMem”，切换位lin_20190518,已启用，且断开了工位空的情况下自动复位超程信号的程序, 如需复位超程信号，需长按HMI 复位2s；另外增加了切换位LWT_20190518：使用后PALLET下降只能在060R下层空或者in position，且升降机在中间位置时060R下层不进车；Lifter下降和060R下层进车的MEM做了互锁：020Lower PalletIn的Clear条件中加入了010Lifter下降的MC010_LifterLowerMem条件，程序未测试，目前不启用。 | 3/4 |  |  | 程序 | 林旺腾
2019-05-18 | E2MC010 | 林旺腾 | 吴佳骏需要两个O点用于控制STOPPER，目前使用E2MC005_J2箱内“J2.O2.O10504”和“J2.O2.O10507”这两个输出点，重新布线，已测试信号OK，请注意。 | 3/4 |  |  | 线路 | 林旺腾
2019-05-18 | CIM | 林旺腾 | CV7新界面已启用，旧界面保存为“CV7_OLD”，请注意。 | 3/4 |  |  | 其它控制 | 林旺腾
2019-05-18 | E2MC020 | 林旺腾 | 下层往010方向加装Stopper，已空运行几趟状态OK，目前stopper前进的输出点为“J2.O2.O10504”（前进到位信号点MC020_JG_BK24:I.Data[1].0），回退的为“J2.O2.O10507”（回退到位信号点MC020_JG_BK24:I.Data[1].1），为防止误触发已断开；写了关于Stopper打开/关闭的程序，在MC005→B002_MapOutputs内，切换位lwt_20190519，未启用，麻烦大家看下有没问题，之后还需要新建关于stopper的程序块和interlock，并新建HMI 手动按钮和相关报警，请注意跟踪。 | 2/4 |  |  | 程序 | 林旺腾
2019-05-18 | A2SI/A2SO | 林旺腾 | 已检查网络走向，A2SI问题较少，供应商下周末前整改完毕；A2SO问题很多——线标不对、进出线颠倒、HMI显示错误等等，已要求供应商自查，下次停产还需再次检查，请注意。 | 3/4 |  |  | 线路 | 林旺腾
2019-05-19 | E2MC020 | 李颖琛 | 下层stopper已启用，已将程序移到新程序块S019_AdvanceStopper和S309_ReturnStopper。报警和HMI都待做。 | 2/4 |  |  | 程序 | 李颖琛
2019-05-19 | FI060 | 李颖琛 | 供应商修改程序。 | 3/4 |  |  | 程序 | 李颖琛 | 程序修改记录
2019-05-19 | E2UB010 | 李颖琛 | 供应商修改程序。开线时L1在抓2#3#库位的86车型时有问题，已修改。请注意跟踪。 | 3/4 |  |  | 程序 | 李颖琛 | 程序修改记录
2019-05-20 | E2MC010 | 谢诚侃 | 010工位进Pallet时没有考虑新加Stopper的状态，会引起Stopper打开也会出现故障；把Stopper打开到位信号加到010 Pallet进的Clear里 | 3/4 |  |  | 程序 | 谢诚侃
2019-05-20 | CV6 | 谢诚侃 | 下午三点左右发生GS和MCM都拍摄报警，发现此时阳光正照着后盖，拍摄过曝严重。现把曝光时间调快 | 3/4 |  |  | 程序 | 谢诚侃
2019-05-20 | E2MC060 | 谢诚侃 | 领导发现操作人员HP上料慢，影响CYCLE。现用060L2 SEG[10]等待超过0.5秒，且060JG3上无料做统计次数slowtime_num，需统计 | 3/4 | 夜班计数为0 |  | 程序 | 谢诚侃
2019-05-20 | ALL | 李颖琛 | 今日无要事 | 4/4
2019-05-20 | E2MC060 | 谢诚侃 | 现场跟踪下来，用POUNCE位置SEG[1]做统计，60R1，L2都做了计数slowtime_num，slowtime_num1 | 3/4 | 60R1 12/ 60L2 6 |  | 程序 | 谢诚侃
2019-05-20 | E2MC070 | 谢诚侃 | 同理对70R1，L2也做了计数统计slowtime_num，slowtime_num1 | 3/4 | 70R1 38/ 70L2 0 |  | 程序 | 谢诚侃
2019-05-21 | FO000 | 李颖琛 | 有过一次90的下降位传感器常亮，维修先是清理垃圾，后又调整位置，请跟踪。 | 3/4 |  |  | 其它控制 | 李颖琛
2019-05-21 | CV8 | 李颖琛 | 19#雪橇抓放料不好，已放在一边，停产时需安排校验。 | 2/4 |  |  | 其它控制 | 李颖琛
2019-05-21 | E2MC | 李颖琛 | 60L2等待59次，R1等待54次，70R1等待61次，L2等待0次 | 3/4 |  |  | 其它控制 | 李颖琛
2019-05-22 | UR050 | 林旺腾 | 由于50工位滚床皮带异常磨损，低速由1024→800，减速时间由1.40→1.45，请继续跟踪状态。 | 3/4 |  |  | 程序 | 林旺腾
2019-05-22 | CV10 | 林旺腾 | A10 BARCODE 经常没有扫出来，扫描头温度较高，请继续跟踪。 | 3/4 |  |  | 其它控制 | 林旺腾
2019-05-22 | FO000 | 林旺腾 | FO090滚床下降停止和减速传感器损坏，已更换，相关信号点：I620(UP STOP SENSOR OFF DELAY TMR);I615(FM090 VERT. LIFTER UP INDICATION);I613(FM090 VERT. LIFTER SLOW UP PROXIMITY);I623(FM090 VERT. LIFTER DOWN INDICATION);I614(FM090 VERT. LIFTER STOP DOWN PROXIMITY);I621(FM090 VERT. LIFTER SLOW DOWN PROXIMITY)。 | 3/4 |  |  | 其它控制 | 林旺腾
2019-05-22 | E2MC | 林旺腾 | 60L2等待12次，R1等待10次，70R1等待0次，L2等待28次 |  |  |  | 其它控制 | 林旺腾
2019-05-22 | CV10 | 谢诚侃 | 发生A10条码连续扫不出，A10条码比Ecar相对扫描仪位置偏右，把条码扫描仪往右转动了一定角度，情况好转未发生。 | 3/4 |  |  | 其它控制 | 谢诚侃
2019-05-22 | E2SO010L | 谢诚侃 | 对030 SB工位T1转台从RET位置到FWD位置停止超过50S计时，变量为slowtime_num | 3/4 | 76次 |  | 其它控制 | 谢诚侃
2019-05-22 | E2SO010R | 谢诚侃 | 对030 SB工位T1转台从RET位置到FWD位置停止超过50S计时，变量为slowtime_num | 3/4 | 108次 |  | 其它控制 | 谢诚侃
2019-05-22 | E2MC | 谢诚侃 | 60L2等待27次，R1等待50次，70R1等待70次，L2等待2次 | 3/4 |  |  | 其它控制 | 谢诚侃
2019-05-23 | CV8 | 林旺腾 | E364CB跳空开，下接Group02的Movifit Control Power，请注意跟踪。 | 3/4 |  |  | 线路 | 林旺腾
2019-05-23 | CV9 | 林旺腾 | E2UB SHUTTLE线和CV11都报警，检查发现CV9 PLC没电，拨动断路器后上电发现程序掉了，下载程序后复位相关工位，电源模块YG30493(东昌货号：23A001)，断路器RM96822(紧急送货中)，请注意跟踪。 | 3/4 |  |  |  | 林旺腾
2019-05-23 | CV5 | 林旺腾 | 调整了SB车型拍照识别的增益，由399%→100%，请注意跟踪。 | 3/4 |  |  |  | 林旺腾
2019-05-23 | CV11 | 林旺腾 | CV9故障后CV11工位急停，程序内看到E7-19CB反馈点没有，来回拨动该开关后恢复，请注意跟踪。 | 3/4 |  |  |  | 林旺腾
2019-05-23 | E2MC | 林旺腾 | 60L2等待8次，R1等待7次，70R1等待29次，L2等待36次 | 3/4 |  |  | 其它控制 | 林旺腾
2019-05-23 | CV11 | 谢诚侃 | 安全继电器恢复接线 | 3/4 |  |  | 线路 | 谢诚侃
2019-05-23 | CV9 | 谢诚侃 | 检查PLC相关接线未发现有松动情况 | 3/4 |  |  | 线路 | 谢诚侃
2019-05-23 | E2MC | 谢诚侃 | 60L2等待6次，R1等待15次，70R1等待15次，L2等待10次 | 3/4 |  |  | 其它控制 | 谢诚侃
2019-05-23 | E2SO010 | 谢诚侃 | SB左侧转台超时112次，右侧超时65次 | 3/4 |  |  | 其它控制 | 谢诚侃
2019-05-24 | E2SO010R | 龚伟杰 | 010R4应焊接组要求修改机器人抓SB车型时的SEGMENT。正常顺序SEG1->SEG14->SEG15，现在增加SEG18：SEG1->SEG14->SEG18->SEG15，并且修改条件提前进入SEG14，切换位GWJ20190524目前置ON启用，请注意跟踪运行状态 | 3/4 |  |  | 程序 | 龚伟杰 | 程序修改记录
2019-05-24 | CV10 | 李颖琛 | RB090 当A10时多次扫不出，现调整了参数，将固定焦距642mm调整为自动。请继续跟踪。 | 3/4 |  |  | 其它控制 | 李颖琛
2019-05-24 | CV6 | 李颖琛 | SB后盖拍照，高低配都报警，现将低配的检测区域调整，状态OK。GS高配仍需调整。 | 3/4 | 中班未做GS |  | 其它控制 | 李颖琛
2019-05-24 | FO090 | 李颖琛 | 下降位仍有不亮，现将电机SG92355和SG91617调置现场，请确认是否可用。 | 3/4 | SE10035 调至现场 |  | 其它控制 | 李颖琛
2019-05-24 | CV4 | 李颖琛 | RB118RFID位置不好，现修改了9803m前的延时，使RFID对齐，请继续跟踪。 | 3/4 |  |  | 其它控制 | 李颖琛
2019-05-24 | CV5 | 李颖琛 | 皮带电机RM47134已调至现场，请确认是否可用。 | 3/4 |  |  | 其它控制 | 李颖琛
2019-05-24 | E2MC | 李颖琛 | 60L2等待43次，R1等待32次，70R1等待59次，L2等待54次 | 3/4 |  |  | 其它控制 | 谢诚侃
2019-05-24 | E2SO010 | 李颖琛 | SB左侧转台超时264次，右侧超时95次 | 3/4 |  |  | 其它控制 | 谢诚侃
2019-05-24 | FO090 | 林旺腾 | 下降位传感器I614信号不好过两次，请注意跟踪。 | 3/4 | CIM中做了监控显示点 |  | 其它控制 | 林旺腾
2019-05-24 | E2SO010R | 林旺腾 | 做了让机器人R4提前进入SEG[18]的程序，切换位lin_20190524，已启用，请注意。 | 3/4 | R4机器人到SEG14时会清掉队列引起R6机器人HOLD，现改为SEG15时清除队列 |  | 程序 | 林旺腾 | 程序修改记录
2019-05-24 | 其他 | 林旺腾 | 两把测温枪放置在办公室工具柜子里，请知晓。 | 3/4 |  |  | 其它控制 | 林旺腾
2019-05-24 | E2MC | 林旺腾 | 60L2等待14次，R1等待21次，70R1等待51次，L2等待89次 | 3/4 |  |  | 其它控制 | 林旺腾
2019-05-24 | E2SO010 | 林旺腾 | SB左侧转台超时140次，右侧超时55次 | 3/4 |  |  | 其它控制 | 林旺腾
2019-05-25 | CV6 | 李颖琛 | LBMCM 后盖拍照调整曝光至75ms定位图形通过率50%，允许旋转45度，请跟踪。 | 3/4 |  |  | 其它控制 | 李颖琛
2019-05-25 | E2FD035 | 李颖琛 | 节拍灯程序调试完成 | 3/4 |  |  | 程序 | 李颖琛
2019-05-25 | E2RD035 | 李颖琛 | 节拍灯程序调试完成 | 3/4 |  |  | 程序 | 李颖琛
2019-05-25 | EDL060 | 李颖琛 | 节拍灯程序调试完成 | 3/4 |  |  | 程序 | 李颖琛
2019-05-24 | E2MC | 李颖琛 | 60L2等待43次，R1等待41次，70R1等待51次，L2等待76次 | 3/4 |  |  | 其它控制 | 李颖琛
2019-05-24 | E2SO010 | 李颖琛 | SB左侧转台超时249次，右侧超时164次 | 3/4 |  |  | 其它控制 | 李颖琛
2019-05-25 | E2MC030 | 林旺腾 | 30下层进车屡次超程，先进去清洁传感器仍未恢复，程序内将高速指令切断，发现进车时有“爬行”现象，进去检查电机发热，怀疑刹车有问题，现将30下层工位电机刹车释放，bypass超程信号，切换位lin_20190321，“爬行”现象消失，目前运行正常，麻烦侃爷检查Armorstart内的电机刹车接触器是否损坏，刹车触发位：GWJTEST。 | 2/4 | 见3月22日相关交接，之前有类似情况 |  | 其它控制 | 林旺腾
2019-05-25 | E2SO010R | 林旺腾 | 变频器报警F28（主-从站通讯超时中断），怀疑可能线路有问题，开线时我来检查，请注意。 | 2/4 |  |  | 其它控制 | 林旺腾
2019-05-25 | CV6 | 林旺腾 | 开班出现过LBMCM连续拍照不过，曝光由75ms→90ms，取消运行旋转功能，半夜2点生产呼叫说又出现拍照不过，但软件内没有记录识别不通过的图片，现场跟踪时没有遇到拍照不通过的车子，目前程序内用M3739做了拍照不通过的计数，请继续跟踪。 | 3/4 |  |  | 其它控制 | 林旺腾
2019-05-25 | CV5 | 林旺腾 | 表调单独动过第二根皮带，开班需注意车型。 | 3/4 |  |  | 其它控制 | 林旺腾
2019-05-25 | E2MC | 林旺腾 | 60L2等待11次，R1等待55次，70R1等待48次，L2等待49次 | 3/4 |  |  | 其它控制 | 林旺腾
2019-05-25 | E2SO010 | 林旺腾 | SB左侧转台超时163次，右侧超时68次 | 3/4 |  |  | 其它控制 | 林旺腾
2019-05-26 | CV2 | 尹伟文 | 1. 由于CV2升降机经常有下线车或项目车上线，这样会对Buffer的队列产生影响，因此修改队列R3001清零的逻辑，车在高位进入升降机即清零，这样Buffer队列将不包含升降机上的车，升降机上的车型将由FO的扫描器读取，显示为FO10的车型。注意，升降机从上往下的过程中，这辆车的车型会丢失。 2. %R16040由原来的E2LB的计数改未CV2上所有车型的计数。 | 3/4 |  |  | 程序 | 尹伟文 | 程序修改记录
2019-05-26 | E2MC030 | 谢诚侃 | 下层Armorstart更换，仓库中领出的一个换上去的备件无HearBeat，用CV7上的备件；换下的备件需更换刹车继电器 | 2/4 |  |  | 备件 | 谢诚侃
2019-05-26 | E2MC020 | 谢诚侃 | HMI已经修改下载 | 3/4 |  |  | 程序 | 谢诚侃
2019-05-26 | FO090 | 谢诚侃 | 升降机变速箱更换，电机使用原先的电机。 | 3/4 |  |  | 备件 | 谢诚侃
2019-05-26 | CV6 | 谢诚侃 | GS车型后盖拍照调试，缩小检测区域 | 3/4 |  |  | 程序 | 谢诚侃
2019-05-26 | E2MC030 | 林旺腾 | Armorstart内刹车继电器L1/T1电阻1K欧姆，已损坏，接线换至L3/T3，下次停产日进行更换测试。 | 2/4 | 是否是刹车线圈有问题，电流过大造成接触器触点拉弧损坏？ |  | 备件 | 林旺腾
2019-05-26 | E2SO010R | 林旺腾 | 检查M1柜内接线，无松动，通讯卡物料号SG84080,中心有一个，是总装的A权属，请知晓。 | 3/4 |  |  | 其它控制 | 林旺腾
2019-05-26 | UR090 | 林旺腾 | 工位上有一辆A2车，明天开班供应商会来处理，请知晓。 | 3/4 |  |  | 其它控制 | 林旺腾
2019-05-26 | CV14 | 林旺腾 | 供应商修改程序 | 4/4 |  |  | 程序 | 林旺腾 | 程序修改记录
2019-05-26 | FO120 | 林旺腾 | 供应商修改程序 | 4/4 |  |  | 程序 | 林旺腾 | 程序修改记录
2019-05-27 | E2SB_A2_HDDL020 | 李颖琛 | 节拍灯接线调试。 | 3/4 |  |  | 其它控制 | 李颖琛
2019-05-27 | CV4 | 李颖琛 | A2SL在TC110没有ADV往121走，现修改程序内9248m，60-79都往RB121走。 | 3/4 |  |  | 其它控制 | 李颖琛
2019-05-27 | E2MC030 | 李颖琛 | 下层多次超程和不到位。观察发现高速（173参数）为40，修改至和其他下层一样的20. 进车时高速切换低速时会立马停止，再一下一下地往前，然后超时报警。 现程序内XIC(GWJTEST) 常on，进车不会停顿，但有时会超程，所以XIO(lin_20190321) off 晚上请更换Armorstart，取消强制。检查刹车接线。 | 2/4 |  |  | 程序 | 李颖琛
2019-05-27 | FO090 | 李颖琛 | 滚床出车时装上100#的滚床，目测新上的电机摆臂偏短，现将100#滚床向下调。 晚上请确认原摆臂和现摆臂的长短。 晚上请确认内总拼电机及变速箱型号。 | 2/4 |  |  | 其它控制 | 李颖琛
2019-05-27 | E2MC | 李颖琛 | 60L2等待10次，R1等待53次，70R1等待46次，L2等待45次 | 3/4 |  |  | 其它控制 | 李颖琛
2019-05-27 | E2SO010 | 李颖琛 | SB左侧转台超时158次，右侧超时65次 | 3/4 |  |  | 其它控制 | 李颖琛
2019-05-27 | FO090 | 谢诚侃 | 前摆臂输出轴中心到轴承中心距离为20CM，后摆臂为22CM | 3/4 |  |  | 其它控制 | 谢诚侃
2019-05-27 | FI060 | 谢诚侃 | 电机型号DRE132M4BE11，变速箱铭牌无 | 3/4 |  |  | 其它控制 | 谢诚侃
2019-05-27 | E2MC030 | 谢诚侃 | 电机刹车硬件释放，高速为20。继续跟踪 | 2/4 |  |  | 其它控制 | 谢诚侃
2019-05-27 | E2MC | 谢诚侃 | 60L2等待11次，R1等待55次，70R1等待45次，L2等待42次 | 3/4 |  |  | 其它控制 | 谢诚侃
2019-05-27 | E2SO010 | 谢诚侃 | SB左侧转台超时151次，右侧超时61次 | 3/4 |  |  | 其它控制 | 谢诚侃
2019-05-28 | CV6 | 李颖琛 | SB低配有过报错，还是后盖上的油印，目前已通知程永华安装后盖后先擦拭油印。 | 3/4 |  |  | 其它控制 | 李颖琛
2019-05-28 | E2MC030L | 李颖琛 | 监控传感器未发现异常。尝试修改下层减速时间，但还是有问题，晚上请更换BGE，并拼好Armorstart备件，刷IP。 | 2/4 |  |  | 其它控制 | 李颖琛
2019-05-28 | CV4 | 李颖琛 | RB118的RFID已开启，请跟踪状态。 | 3/4 |  |  | 其它控制 | 李颖琛
2019-05-28 | E2MC | 李颖琛 | 60L2等待12次，R1等待54次，70R1等待43次，L2等待42次 | 3/4 |  |  | 其它控制 | 李颖琛
2019-05-28 | E2SO010 | 李颖琛 | SB左侧转台超时149次，右侧超时59次 | 3/4 |  |  | 其它控制 | 李颖琛
2019-05-28 | E2MC030 | 谢诚侃 | Armostart IP地址已刷172.20.11.219，电机刹车模块更换，刹车恢复，现在慢速运行了两辆。功能正常。 | 2/4 |  |  | 其它控制 | 谢诚侃
2019-05-28 | E2MC | 谢诚侃 | 60L2等待14次，R1等待58次，70R1等待51次，L2等待44次 | 3/4 |  |  | 其它控制 | 谢诚侃
2019-05-28 | E2SO010 | 谢诚侃 | SB左侧转台超时149次，右侧超时55次 | 3/4 |  |  | 其它控制 | 谢诚侃
2019-05-29 | CV4 | 李颖琛 | 下线功能已修改，并测试OK。RL170HMI将车型写入10040[0]R-10040[5]R。在RB118和RFID做比对，如果一致，置位变量3563r。 | 3/4 |  |  | 程序 | 李颖琛 | 程序修改记录
2019-05-29 | E2MC | 李颖琛 | 60L2等待16次，R1等待34次，70R1等待53次，L2等待42次 | 3/4 |  |  | 其它控制 | 李颖琛
2019-05-29 | E2SO010 | 李颖琛 | SB左侧转台超时152次，右侧超时51次 | 3/4 |  |  | 其它控制 | 李颖琛
2019-05-29 | CV14 | 谢诚侃 | Slot7下的7号模块856i通讯故障，更换模块SG92575 | 3/4 |  |  | 通讯 | 谢诚侃
2019-05-29 | ASO010L | 谢诚侃 | 010工位PV12 DUMP打开卡，支轴处磨损引起 | 2/4 |  |  | 机械 | 谢诚侃
2019-05-29 | E2MC030 | 谢诚侃 | Armostart整体更换，刹车释放 | 3/4 |  |  | 备件 | 谢诚侃
2019-05-29 | E2MC | 谢诚侃 | 60L2等待31次，R1等待28次，70R1等待51次，L2等待56次 | 3/4 |  |  | 其它控制 | 谢诚侃
2019-05-29 | E2SO010 | 谢诚侃 | SB左侧转台超时126次，右侧超时245次 | 3/4 |  |  | 其它控制 | 谢诚侃
2019-05-30 | CV7 | 李颖琛 | 修改了TS132，TS137的切换条件，但会影响出车时的车型队列，暂未启用，切换位Zone30_changebit | 2/4 |  |  | 程序 | 李颖琛
2019-05-30 | E2MC | 李颖琛 | 60L2等待13次，R1等待17次，70R1等待58次，L2等待45次 | 3/4 |  |  | 其它控制 | 李颖琛
2019-05-30 | E2SO010 | 李颖琛 | SB左侧转台超时151次，右侧超时156次 | 3/4 |  |  | 其它控制 | 李颖琛
2019-05-30 | E2MC | 谢诚侃 | 60L2等待23次，R1等待13次，70R1等待41次，L2等待33次 | 3/4 |  |  | 其它控制 | 谢诚侃
2019-05-30 | E2SO010 | 谢诚侃 | SB左侧转台超时101次，右侧超时248次 | 3/4 |  |  | 其它控制 | 谢诚侃
2019-05-31 | CV14 | 林旺腾 | 为防止E2返回小车在71号段堵住A10返回小车，修改程序让小车提前进入95和78B段，请注意。 | 3/4 | 1.修改R30223数值减1 2.R30221的对比条件由2→3，允许78B至80段停3辆小车 |  | 程序 | 林旺腾
2019-05-31 | CV5 | 林旺腾 | Q134,Q135,Q136强制off，晚上陈烨华来检查第一根皮带的电机，请注意。 | 3/4 |  |  | 程序 | 林旺腾
2019-05-31 | E2MC030 | 林旺腾 | Armorstart已刷成1.14固件版本，IP地址刷成172.20.13.218，现已放至CV7备件区，请注意。 | 3/4 | 如果要刷固件版本，可以把Armorstart先装到工位，刷好IP后upload parameter就可以刷成之前的固件版本，比较方便，不需要提前刷了 |  | 备件 | 林旺腾
2019-05-31 | E2MC | 林旺腾 | 60L2等待10次，R1等待7次，70R1等待5次，L2等待9次 | 3/4 |  |  | 其它控制 | 林旺腾
2019-05-31 | E2SO010 | 林旺腾 | SB左侧转台超时106次，右侧超时59次 | 3/4 |  |  | 其它控制 | 林旺腾
2019-06-01 | CV6 | 林旺腾 | 巴鲁夫相机已安装，现触发信号为195Q，拍照通过信号为364i，未与升降机运动条件关联，目前在CV6-VISION3内做了拍照监控计数，R769和R829如果一致，说明GS拍照都通过，请注意跟踪。 | 3/4 | 如果要测试，现强制184Q（灯光），然后强制195Q |  | 其它控制 | 林旺腾
2019-06-01 | CV14 | 林旺腾 | 白天拉过小车，晚上复线FI不过车，早班开线需注意。 | 3/4 | HD工控机已经开了CV14的程序 |  | 其它控制 | 林旺腾
2019-06-01 | CV11 | 林旺腾 | 供应商修改程序 | 4/4 |  |  | 程序 | 林旺腾 | 程序修改记录
2019-06-01 | CIM | 林旺腾 | 做了E2MC和E2SO延迟计数的自动记录功能，切换位lin_20190601test，当每次开班时（5：30和18：00）自动记录数值在C:\SPBS_Monitor_LOG的“E2MC060-070DELAYTIME”中，并在5分钟后自动将数值清零，请知晓。 | 3/4 | 明天早班请跟踪下记录的状态 |  | 程序 | 林旺腾
2019-06-01 | E2MC030 | 林旺腾 | 新增变量overRange，用于监控下层PALLET超程情况，今夜运行状态良好，无超程情况发生，请继续跟踪。 | 3/4 | 如果数值一直保持71，则无超程情况发生 |  | 程序 | 林旺腾
2019-06-01 | E2SO080R | 林旺腾 | 地面新增一副光栅，遮挡时可复位，麻烦早班帮忙看下怎么把新增的光栅和原本的光栅串联起来，请注意。 | 2/4 |  |  | 备件 | 林旺腾
2019-06-02 | E2SO080R | 谢诚侃 | 地面光栅设置，接收端拨码为On,OFF。立着的光栅拨码设置On，On；现在遮挡地面光栅有作用。 | 3/4 |  |  | 备件 | 谢诚侃
2019-06-02 | E2SB_RD035 | 谢诚侃 | DieClamp CLOSE信号开班发生不到位现象。XIC(BK04HemMotor.I.D12) ，请跟踪 | 2/4 |  |  | 其它控制 | 谢诚侃
2019-06-02 | BDC | 谢诚侃 | A609发生三次报警，PRB609 Movi-switch报警，可复位。检查相关开关接线，无异常，请跟踪 | 2/4 |  |  | 其它控制 | 谢诚侃
2019-06-02 | E2MC | 谢诚侃 | 60L2等待21次，R1等待25次，70R1等待15次，L2等待14次 | 3/4 |  |  | 其它控制 | 谢诚侃
2019-06-02 | E2SO010 | 谢诚侃 | SB左侧转台超时68次，右侧超时181次 | 3/4 |  |  | 其它控制 | 谢诚侃
2019-06-02 | E2MC030 | 林旺腾 | 30下层PALLET出车报警[665],有Palletout.out命令后减速传感器PE2仍亮了6s以上,说明PALLET没有运动,检查电机有发热现象,现怀疑刹车没有动作,生产结束后检查Armorstart内刹车接触器触点损坏已更换为Ｔ３／Ｌ３，制动电缆电阻正常,制动电缆物料号JG230259,明早9:30会送到，之后发现Armorstart报错，已换回之前的Armorstart。 | 2/4 | 强制超程信号，切换位lin_20190321 |  | 其它控制 | 林旺腾
2019-06-03 | CV7 | 李颖琛 | TS137岔道吊点断两个，已更换一个，并用导轨销固定导轨，岔道不能切换。请夜班继续检修，调整导轨间隙并倒角。 OTE(Track137Curve.Clear) 前Alwaysoff。 | 2/4 | 岔道可切换，强制清除-20190604 |  | 机械 | 李颖琛
2019-06-03 | CV7 | 李颖琛 | CV7zone30用作SB90的程序已编写，未测试，切换位Zone30_changebit 择日测试。 | 2/4 |  |  | 程序 | 李颖琛
2019-06-03 | E2SO010L | 林旺腾 | 010L4应焊接组要求修改机器人抓SB车型时的SEGMENT。正常顺序SEG1->SEG14->SEG15，现在增加SEG18：SEG1->SEG14->SEG18->SEG15，并且修改条件提前进入SEG14，切换位LWT_20190603目前置OFF不启用;做了让机器人R4提前进入SEG[18]的程序，切换位LWT_20190603_2目前置OFF不启用，请知晓。 | 3/4 |  |  | 程序 | 林旺腾 | 程序修改记录
2019-06-03 | ALL | 林旺腾 | 5月底程序备份已完成，请注意更新。 | 4/4 |  |  | 程序 | 林旺腾
2019-06-03 | 其他 | 林旺腾 | 办公室Armorstart已更换新的接触器，请知晓。 | 3/4 |  |  | 备件 | 林旺腾
2019-06-03 | E2MC030 | 林旺腾 | 刹车电缆检查无短路，暂未更换接触器触点，请知晓。 | 3/4 | 未查明原因，更换触点后仍会损坏，届时只能更换接触器 |  | 线路 | 林旺腾
2019-06-04 | E2SB_RD060 | 李颖琛 | 压机上升超时，现孙伟调整上升压力，加了1/3圈。请注意。 | 3/4 |  |  | 其它控制 | 李颖琛
2019-06-04 | E2MC030 | 谢诚侃 | 下层Armorstart动力部分更换，刹车释放；紧固相关电缆进线接头 | 2/4 |  |  | 备件 | 谢诚侃
2019-06-05 | E2MC030 | 李颖琛 | 下层还是有不到位现象，现刹车螺丝又拧紧，后8#过头，现已下线。 | 2/4 |  |  | 备件 | 李颖琛
2019-06-05 | E2SB_RD060 | 李颖琛 | 现调整了系统压力，总时间恢复未20s，系统压力70bar。请注意跟踪。 | 3/4 |  |  | 其它控制 | 李颖琛
2019-06-05 | BDC | 谢诚侃 |  | 2/4 |  |  | 通讯 | 谢诚侃
2019-06-05 | BDC | 李颖琛 | 现将A100HMI上的通讯卡换到下方按钮面板上，程序内强制恢复，柜内安全继电器上的短接线剪断，晚上请拆除。 | 2/4 | 已拆除短接线 |  | 通讯 | 李颖琛
2019-06-06 | CV7 | 李颖琛 | CV7zone30用作SB90的程序测试修改。切换位Zone30_changebit 如果要开启，要在E2SOLH40的HMI上加5个SB侧围。 同理，关的话要在E2SOLH40的HMI上减5个SB侧围。 | 3/4 |  |  | 程序 | 李颖琛
2019-06-06 | ALL | 谢诚侃 | 今日无要事 | 4/4
2019-06-07 | AMC007 | 林旺腾 | 工位上料侧加装光电传感器，用于防止机器人抓料时人员肢体进入相关区域，信号点BK01.I.D.05，切换位lin_20190607,暂未启用，请知晓。 | 3/4 |  |  | 其它控制 | 林旺腾
2019-06-07 | CV9 | 林旺腾 | TF070的前进/后退超程传感器原本断开，调整超程传感器位置后现已启用，切换位lin_20190607,请注意。 | 3/4 |  |  | 其它控制 | 林旺腾
2019-06-07 | E2SO030L/R | 龚伟杰 | E2SO030L/R转台应刘家峰要求提CT，现在提早打开MANUALCLAMP6和SHIFTPIN5，切换位GWJ20190607，因为没车验证，左右两边开线第一辆请跟踪状态 | 2/4 |  |  | 程序 | 龚伟杰
2019-06-07 | E2SO030L | 龚伟杰 | L4机器人SEG18已启用，切换位LWT_20190603，LWT_20190603_2已启用，请关注一下左边传车型有没有什么问题 | 2/4 |  |  | 程序 | 龚伟杰
2019-06-07 | E2MC030 | 林旺腾 | 下层Aromrstart内接触器触点L3/T3损坏，换至L1/T1，并更换刹车线，开线请关注是否还有超程不到位情况。 | 3/4 |  |  | 其它控制 | 林旺腾
2019-06-07 | E2MC030 | 林旺腾 | 测试刹车无反应，发现Armorstart里面一个插头松动，现将办公室里的Armorstart的动力部分换到现场，测试OK，量了运行时的电压为390V，请继续跟踪。 | 3/4 | 有问题的动力部分放在办公室 |  | 其它控制 | 林旺腾
2019-06-09 | CV5 | 谢诚侃 | RB01 RFID模块安装SLOT4 90#站点；已接入硬件；程序编写中，网络图已更改。如有问题可以把六月三号的程序软件硬件下载。开班跟踪下条码。 | 3/4 |  |  | 通讯 | 谢诚侃
2019-06-09 | FO040 | 李颖琛 | 供应商修改程序。 新增胶量低报警10721，无胶报警10722; 胶量低时只报警，无胶报警时机器人则不能涂胶。 2. HMI 新增CV2车型队列显示在LED屏上，可在Style画面里手动修改车型队列；新增FO010-FO060当前工位车型显示于LED屏上。 | 3/4 |  |  | 程序 | 李颖琛 | 程序修改记录
2019-06-09 | A2RF010 | 李颖琛 | 供应商修改程序 新增胶量低报警2750，无胶报警2751；胶量低时只报警，无胶报警时机器人则不能涂胶。 | 3/4 |  |  | 程序 | 李颖琛 | 程序修改记录
2019-06-09 | RL130 | 李颖琛 | 1. RL130 新增吸尘风机消防报警，报警号3545，当吸尘风机垃圾仓内温度过高时在机械硬件开关吸合，此时报警且RL120/RL130不能进下一辆车。 | 3/4 |  |  | 程序 | 李颖琛 | 程序修改记录
2019-06-09 | CV11 | 李颖琛 | C4柜内的Cl45的变频器报警，复位后正常。 | 3/4 |  |  | 通讯 | 李颖琛
2019-06-09 | CV7 | 李颖琛 | 填线时发现CV7小车队列错，已核对，总拼线有一辆SB底板baypass已下线，请注意跟踪。 | 3/4 |  |  | 其它控制 | 李颖琛
2019-06-10 | CV11 | 林旺腾 | Cl45的变频器D头松动导致通讯丢失，用手紧固后通讯恢复正常，程序中做了通讯位的监控R556，晚上请将D头拧紧。 | 3/4 | 两个变频器距离较近，需拆卸腾出空间 |  | 通讯 | 李颖琛
2019-06-10 | RL160 | 林旺腾 | 供应商移动过停止位传感器，造成A10停止位靠后，Barcode无法扫描到，现RL170内将Barcode扫描信息屏蔽，切换位lin_20190610，之后供应商会进行整改，请注意跟踪。 | 3/4 |  |  | 其它控制 | 林旺腾
2019-06-10 | CV14 | 林旺腾 | SW77和SW42的岔道切换阀停产时被调至1，导致岔道无法切换，之后请注意。 | 3/4 |  |  | 其它控制 | 林旺腾
2019-06-10 | AMC007 | 林旺腾 | 工位上料侧加装光电传感器，用于防止机器人抓料时人员肢体进入相关区域，信号点BK01.I.D.05，切换位lin_20190607,已启用，请知晓。 | 3/4 |  |  | 其它控制 | 林旺腾
2019-06-10 | CV14 | 龚伟杰 | 修改LIFT10和FI000的安全条件，现在LIFT10编码器数值小于-200000就可以出车，降低CT。程序变量M1390，请注意跟踪。 | 3/4 |  |  | 程序 | 龚伟杰 | 程序修改记录
2019-06-10 | 其他 | 林旺腾 | 晚上有一辆车启用新的条码，请知晓。 | 3/4 |  |  | 其它控制 | 林旺腾
2019-06-10 | CV11 | 李颖琛 | Cl45的变频器D头已更换，计数已清零。 | 3/4 |  |  | 通讯 | 李颖琛
2019-06-10 | CV7 | 李颖琛 | 9#小车在SORH Load处未挂料就出去了，后清理了扫描头，暂未再次发生。 | 3/4 |  |  | 其它控制 | 李颖琛
2019-06-11 | RL170 | 谢诚侃 | 当Barcode不能读出时，用机运线PVI传递数据给博赛系统。切换位XCK20190611 | 3/4 |  |  | 其它控制 | 谢诚侃
2019-06-11 | ALL | 李颖琛 | 今日无要事 | 4/4
2019-06-12 | BDC | 龚伟杰 | 今天调整过BDC的BARCODE，过了一辆A2LL扫描正常，后续有过A2的话再注意一下 | 3/4 |  |  | 其它控制 | 龚伟杰
2019-06-12 | CV7 | 李颖琛 | zone26现用作SB道，E2SOLH队列多加了5辆SB。sb优先进zone26，满8辆进zone28，出车也是zone26优先，空了再走zone28. 切换时将TS122_137-->J002_TrackStyleSET-->rung1的两个车型改成所需车型，切换80时需核对车型队列。 E2SORHLoad位置的速度从60—》50，请注意跟踪。 | 3/4 |  |  | 程序 | 李颖琛
2019-06-12 | ASORH | 李颖琛 | R1两把枪的修磨计数应葛逸飞要求10-》11 | 3/4 |  |  | 程序 | 李颖琛
2019-06-13 | CV7 | 谢诚侃 | 防止侧围带车逃出，修改程序右侧进车超过17秒，报警，断开OUT命令。D2 HMI RESET按钮按下复位。请跟踪 | 3/4 |  |  | 程序 | 谢诚侃
2019-06-13 | E2DL010 | 林旺腾 | 转台LS 已拆除放至东昌二楼，请知晓。 | 4/4 |  |  | 备件 | 林旺腾
2019-06-13 | UR090 | 林旺腾 | 应钱毅吉要求：当机器人DO[73] ON时，停止下一Cycle机器人启动，HMI复位信号，切换位lin_20190614，暂未启用，请知晓。 | 3/4 |  |  | 程序 | 林旺腾
2019-06-14 | FI060 | 谢诚侃 | 左侧通讯电缆坏，停产日更换坦克链里的通讯电缆及备用电缆。 | 2/4 |  |  | 通讯 | 谢诚侃
2019-06-14 | E2SO010L | 林旺腾 | 之前应连接组要求对E2SOL/R进行提速——L04机器人从SEG[14]→SEG[18]用时约5s，→SEG[[15]用时约6s；R04机器人从SEG[14]→SEG[18]用时约7s，→SEG[[15]用时约5s，钱毅吉说符合要求，请知晓。 | 3/4 |  |  | 程序 | 林旺腾
2019-06-15 | CV7 | 李颖琛 | E2SORHLoad处加了超程光电BK01.I.D06。触发会切断Enter_trolley的clear。 | 3/4 |  |  | 其它控制 | 李颖琛
2019-06-15 | CV6 | 李颖琛 | RB03右后的光电支架换长，向车头移动5cm左右，过车请注意，可用内六角微调。 | 3/4 |  |  | 其它控制 | 李颖琛
2019-06-15 | CV6 | 李颖琛 | RB01的barcode地脚螺丝已打，下次等支架来一起调整。 | 3/4 |  |  | 其它控制 | 李颖琛
2019-06-15 | CV7 | 李颖琛 | Zone26的条码供应商已更换，安装螺孔已重打。 | 3/4 |  |  | 其它控制 | 李颖琛
2019-06-15 | ALL | 李颖琛 | 门盖多个PLC无法联网，目前IT在查线，明日早晨请再次确认其状态。 | 1/4 |  |  | 其它控制 | 李颖琛
2019-06-16 | FI060 | 林旺腾 | 左侧通讯电缆已接好，测试OK，Gate下坦克链里有三根不用的Profibus线现已抽出，请知晓。 | 3/4 |  |  | 其它控制 | 林旺腾
2019-06-16 | CV6 | 林旺腾 | 1.修改Balluff相机拍照触发条件：当正常进车到LT01时，触发195Q，此时相机启用Blobs1同时禁用Blobs2；当上线GS时触发195Q和196Q，此时相机启用Blobs2同时禁用Blobs1；CV6程序有相应修改 2.当Blobs1或2不通过时，保存照片名为“XXX NOK XXX”，反之为“XXX OK XXX”； 3.由于IE浏览器要版本11以上，所以在工控机内放置了黑色的电脑用于实时保存查看照片。 | 3/4 |  |  | 其它控制 | 林旺腾 | 程序修改记录
2019-06-16 | RL120_130 | 李颖琛 | 供应商修改程序。 | 3/4 |  |  | 其它控制 | 李颖琛 | 程序修改记录
2019-06-16 | CV7 | 李颖琛 | 11#小车在E2SORHLoad位置时，Trolley_Curr.Out.Position一直在闪，显示后面那辆小车的位置，Trolley_Curr.Out.InPosition为0。 检查了读头，信号线和电刷都无异常，只能手动示教挂件，拉走小车，现走到E2SOLHLoad，开班请注意跟踪。 | 1/4 |  |  | 其它控制 | 李颖琛
2019-06-16 | FO090 | 李颖琛 | 供应商修改程序。 换过机器人控制柜，LB轨迹未验证，当LB时掉模式。 | 3/4 |  |  | 程序 | 李颖琛 | 程序修改记录
2019-06-17 | UR090 | 林旺腾 | 应钱毅吉要求：当机器人DO[73] ON时，停止下一Cycle机器人启动，按HMI下面复位按钮复位信号，切换位lin_20190614，暂未启用，HMI报警已导入HMI，另存为“SUR090_HMI01_20190617，已启用，请知晓。 | 3/4 |  |  | 程序 | 林旺腾
2019-06-17 | CV7 | 林旺腾 | 6#，18#小车在E2SORHLoad位置时，Trolley_Curr.Out.Position一直在闪，显示后面那辆小车的位置，但上料区不允许同时有两辆小车。之后现场观察发现：正常运行时上料区小车夹头关闭，后面一辆小车过头进入控制区且即将进入上料区（早上故障时记录后一辆小车位置：470121）。程序“CV7LOOP→S090_TrolleyFwd”内查看发现ZONE25的前进命令中没有加入控制区有车的常闭条件，ZONE24也有相同情况，都已整改，E2SORHLoad位置的速度从50—》60，请注意跟踪。 | 3/4 |  |  | 其它控制 | 林旺腾
2019-06-17 | E2SO080R | 林旺腾 | R2机器人不抓外板，发现是OnOff_Line.Stack队列里多了一辆SB，现已删除一辆SB并调整指针位置，请继续跟踪。 | 3/4 |  |  | 程序 | 林旺腾
2019-06-17 | CV4 | 林旺腾 | A10返修工位两个LS失电，检查发现电源线24V松，紧固后恢复正常，请继续跟踪。 | 3/4 |  |  | 其它控制 | 林旺腾
2019-06-17 | CV7 | 李颖琛 | Zone26已切换为LB道，并填了7辆小车。 | 3/4 |  |  | 其它控制 | 李颖琛
2019-06-18 | UR000 | 谢诚侃 | CV10故障时UR000直放FI功能可使用，切换位1730M。注意队列 | 3/4 |  |  | 程序 | 谢诚侃
2019-06-18 | CV10 | 谢诚侃 | LT010升降电机链条脱开，修复。UR000直放时做InterLock，CL110自动不下降 | 3/4 |  |  | 程序 | 谢诚侃
2019-06-18 | ANDON | 龚伟杰 | ANDON新程序已放在交接文件夹，以后也需要每月定期备份。程序ONLINE的话需要先安装以太网模块的补丁，安装软件：项目资料-->ANDON-->ANDON系统更新-->以太网卡升级软件。请知晓 | 3/4 |  |  | 程序 | 龚伟杰
2019-06-18 | CV5 | 尹伟文 | E2SB MCM表调后盖的扭簧都是高配，为区分起见，增加临时的寄存器%R8000~8020，用于标记MCM（=96）。 | 3/4 |  |  | 程序 | 尹伟文
2019-06-18 | ALL | 李颖琛 | 今日无要事 | 4/4
2019-06-19 | CV4 | 谢诚侃 | LT119 刹车接触器故障，接触器卡死，1484i未复位，需要夜班维修更换此接触器 | 2/4 |  |  | 线路 | 谢诚侃
2019-06-19 | FO090 | 谢诚侃 | 当需要手动强制机器人条件让DUMP开关时，由于提过速，U1会与工装干涉，请强制时注意 | 3/4 |  |  | 其它控制 | 谢诚侃
2019-06-19 | CV7 | 李颖琛 | FO010有过一辆带侧围的SB需要bypass，未及时通知，队列出错。 | 3/4 |  |  | 其它控制 | 李颖琛
2019-06-19 | CV4 | 李颖琛 | LT119 刹车接触器已更换。 | 3/4 |  |  | 线路 | 李颖琛
2019-06-20 | CV5 | 尹伟文 | CV5的变量请务必anzh2规范使用，尤其是TMR变量在固定的区域内使用。“CV5剩余变量使用规范.xlsx” 程序中RB01开始的条形码的数据改为字符串显示方式，%R16030~ 16047 ，表调线上的条码也改为字符串显示。 | 3/4 |  |  | 程序 | 尹伟文
2019-06-20 | CV6 | 尹伟文 | 增加M12121变量，tag到位后延时1秒; 增加M12122，夹头夹紧状态位，夹紧后启动RFID读写，提高稳定性和准确性。 | 3/4 |  |  | 程序 | 尹伟文
2019-06-20 | CV9 | 谢诚侃 | RFID的主站模块172.20.210.130下午发现通讯NET灯未建立，IP可通。不影响生产。 | 2/4 |  |  | 配置 | 谢诚侃
2019-06-20 | ALL | 林旺腾 | 今日无要事 | 4/4
2019-06-21 | CV9 | 谢诚侃 | 用仓库中领用出的RFID模块，用在172.20.210.130上，也是同样症状，可能是PLC配置问题，需要停产时调试程序 | 2/4 |  |  | 配置 | 谢诚侃
2019-06-22 | CV2 | 李颖琛 | RB07 前进后退接触器和软启动器已拆除，换成0.75G1S的变频器。 RB08的变频器不能显示（面板OK），已更换变频器。 这两个变频器的版本不同，参数不能公用请注意，分别备份在面板各自里。 两滚床速度根据RB09高位进车速度已调整。 | 3/4 |  |  | 线路 | 李颖琛
2019-06-23 | CV6 | 李颖琛 | CLV450向后移动30CM，A2LL和A10都自动试过，很好。开班请跟踪其他车型。 | 3/4 |  |  | 其它控制 | 李颖琛
2019-06-23 | CV9 | 李颖琛 | CV9_EIP508下载硬件后，模块running，通讯位正常，但模块内的信号还是不好，断电重启后又出现感叹号，暂时未研究出为什么。 | 1/4 |  |  | 其它控制 | 李颖琛
2019-06-23 | CV9 | 林旺腾 | RB250出车到RB260不动，程序里发现CL250上升到位信号CL250.PX1.OnSwitches在闪烁，维修将其手动开出后恢复正常，检查感应片无松动，传感器正常，请继续跟踪。 | 2/4 | 是否CV9白天断过电？ |  | 其它控制 | 林旺腾
2019-06-23 | CV9 | 林旺腾 | CV9上车型从RB080到RB140都掉了，TT100和TT110的Movifit都报警，断电重启复位恢复正常，请注意。 | 2/4 |  |  | 其它控制 | 林旺腾
2019-06-23 | RL150 | 林旺腾 | 供应商修改程序 | 4/4 |  |  | 程序 | 林旺腾 | 程序修改记录
2019-06-23 | CV5 | 林旺腾 | 供应商修改程序 | 4/4 |  |  | 程序 | 林旺腾 | 程序修改记录
2019-06-23 | CV6 | 林旺腾 | 103号站点通讯不好，条码无法扫出，中班IT在排查，明天早班开线请注意。 | 1/4 |  |  | 其它控制 | 林旺腾
2019-06-24 | BDC | 谢诚侃 | AVI站点通讯未建立，现在暂时BYPASS AVI，608滚床延时7S后放车前进。 | 2/4 |  |  | 程序 | 谢诚侃
2019-06-24 | CV6 | 谢诚侃 | RB01条码扫描SB故障多，无法扫描到，现在调回 | 2/4 |  |  | 其它控制 | 谢诚侃
2019-06-24 | BDC | 林旺腾 | AVI站点通讯恢复，IT反映是背板损坏，“BYPASS AVI”和“608滚床延时7S”删除，请继续跟踪。 | 3/4 |  |  | 程序 | 谢诚侃
2019-06-24 | CV7 | 林旺腾 | CV2上有一辆带侧围A10，因此删除JFMRequestList[0]第一个队列40（此时后面队列都为0），结果导致style_temp一直置位，且TrolleyNo_Temp一直为0，JFMRequestList队列车型无法清零，出车异常，将style_temp复位后核对车型恢复正常，请注意跟踪。 | 3/4 |  |  | 程序 | 林旺腾
2019-06-24 | CV6 | 林旺腾 | RB01 Barcode扫不出，将扫描头向下调整后恢复，但LB车型没有验证，请注意跟踪。 | 3/4 |  |  | 其它控制 | 林旺腾
2019-06-24 | FO040 | 林旺腾 | A10 拍照报警频次较高，现bypass A10拍照报警，切换位LWT_20190625，，请知晓. | 3/4 |  |  | 程序 | 林旺腾
2019-06-24 | FI060 | 林旺腾 | 发生过一次FI030 bypassA10，导致后面一辆SB进入FI060时Gate没有切换为SB，程序里发现9500M没有被复位，手动复位后恢复正常，请注意跟踪。 | 3/4 | 如果在FI020 BYPASS则不会有此类问题 |  | 程序 | 林旺腾
2019-06-24 | CV7 | 林旺腾 | CV2上了8辆LB，发现总拼有3辆SB没有相应侧围，现已核对TS131，TS132,TS272岔道队列，E2SOL队列目前多一套SB侧围（HMI无法删除，由于GS道塞5辆，不会堵塞CV7），请注意跟踪。 | 3/4 | 怀疑最初TS131,TS132队列少了3个90 |  | 程序 | 林旺腾
2019-06-25 | CV14 | 李颖琛 | SW46的SW46 IN C-CAR POS 1123i信号有过一次不亮，晚上请跟换开关。 | 2/4 |  |  | 其它控制 | 李颖琛
2019-06-25 | CV5 | 谢诚侃 | 130 SBMCM高低配设置修改。其余工位宇方需要继续跟踪修改 | 2/4 |  |  | 其它控制 | 谢诚侃
2019-06-26 | UR000 | 李颖琛 | UR040多次雪橇被叉子顶起，现将停止位传感器向前调5mm，晚上已安排将叉子倒角。 | 2/4 |  |  | 其它控制 | 李颖琛
2019-06-26 | CV7 | 李颖琛 | 30#小车在FO040上方冲出过一次，请注意跟踪。 | 2/4 |  |  | 其它控制 | 李颖琛
2019-06-26 | CV8 | 谢诚侃 | M1柜里E364跳空开，现换成10A的空开，原来6A | 3/4 |  |  | 线路 | 谢诚侃
2019-06-27 | FO090 | 李颖琛 | A10gate打开时LH通讯位在跳，晚上请将A10gate侧STAUBLI更换，备件已交给维修。 | 2/4 | 已更换 |  | 程序 | 李颖琛
2019-06-27 | ALL | 谢诚侃 | 今日无要事 | 4/4
2019-06-28 | ALL | 林旺腾 | 今日无要事 | 4/4
2019-06-28 | FI060 | 谢诚侃 | SB左侧GATE关闭不到位，导轨胶水异物引起。停产日维修班组需要清洁导轨工作，请注意跟踪 | 3/4 |  |  | 其它控制 | 谢诚侃
2019-06-29 | ALL | 林旺腾 | 6月底程序备份已完成，请注意更新。 | 4/4 |  |  | 程序 | 林旺腾
2019-06-29 | CV6 | 林旺腾 | 交换机电源线已接，IP设为：192.168.140.02； SB后盖拍照相机IP设为192.168.140.20； LB后盖拍照相机IP设为：192.168.140.21； BALLUFF相机IP设为：192.168.140.15； 测试过ping通，相机网线需更换，安装固定支架待做，请知晓。 | 3/4 |  |  | 线路 | 林旺腾
2019-06-29 | 其他 | 林旺腾 | AB_ANDON的网卡升级软件安装后依然连不上ANDON程序，请帮忙看下。 | 1/4 |  |  | 其它控制 | 林旺腾
2019-06-29 | UR000 | 林旺腾 | 从中心调来三个0.75G1S-4C变频器，待7.2日进行更换。 | 2/4 |  |  | 备件 | 林旺腾
2019-07-01 | CV2 | 谢诚侃 | RB08原来多余的接触器拆除 | 3/4 |  |  | 线路 | 谢诚侃
2019-07-02 | UR000 | 林旺腾 | 更换UR020,UR030,UR040水平电机变频器。 | 3/4 |  |  | 备件 | 林旺腾
2019-07-02 | CV9 | 李颖琛 | RFID恢复。 | 3/4 |  |  | 其它控制 | 李颖琛
2019-07-09 | RL170 | 尹伟文 | RL140_170.ACD 程序的CPU版本升级为20版。注意更新程序。 | 4/4 |  |  | 程序 | 尹伟文
2019-07-03 | UR000 | 李颖琛 | UR020进车超程，现20，30，40将减速度调整为1.5s，如遇停止位不准请调整减速度。 | 3/4 |  |  | 程序 | 李颖琛
2019-07-03 | CV4 | 龚伟杰 | CV4扩展SST地址，增加Q9001-Q9128和I9001-I9128各16个BYTE，停过PLC请注意 | 3/4 |  |  | 程序 | 龚伟杰
2019-07-03 | RL170 | 龚伟杰 | RL170扩展SST地址，增加Local:10:I.Data[104]～[111]和Local:10:O.Data[104]～[111]各16个BYTE，程序宇方稍后会提交 | 3/4 |  |  | 程序 | 龚伟杰
2019-07-03 | CV6 | 谢诚侃 | HMI1修改，去除RB01,RB03的E10,E16车型设置，改成SB，A2LL,A2SL下载 | 3/4 |  |  | 程序 | 谢诚侃
2019-07-03 | CV4 | 李颖琛 | C7柜内加了一套实验PLC。 | 3/4 |  |  | 备件 | 李颖琛
2019-07-03 | BDC | 龚伟杰 | BDC PLC修改硬件配置，SLOT3X1端口设成MPI/DP模式，站点号45，新的A100HMI触摸屏已经接上，目前因为PROFIBUS线太短只能放在主控柜里，可以查看报警。后续布线完成之后再放到操作台上 | 3/4 |  |  | 其它控制 | 龚伟杰
2019-07-04 | CV5 | 谢诚侃 | RB01 RFID程序编写调试 | 3/4 |  |  | 程序 | 谢诚侃
2019-07-05 | E2SO | 林旺腾 | E2SO060L ZoneSwitch（下接010L、060L，005的CellSwitch）和E2SO015 ZoneSwitch（下接010R、060R，015的CellSwitch）已配置联网； E2SO060L ZS IP地址：172.20.250.4； E2SO015 ZS IP地址：172.20.250.3； 注意：各CS的网关目前都已设置完毕，为172.20.XXX.1，如需用电脑连接该网络，本地连接的网关也需设置！ | 3/4 | 网线线标有误，现已调换,E2SO060L ZS上有一根E2SO015L的网线，是接到E2SO015L-J1箱子上CS 第15号端口的 |  | 其它控制 | 林旺腾
2019-07-05 | All | 林旺腾 | SEW变频器参数备份完毕，放在E:\05_程序备份\3_变频器参数备份. | 3/4 |  |  | 程序 | 林旺腾
2019-07-07 | BDC | 龚伟杰 | A106剪式升降机已经更换，目前空载运行上升电流6A下降4.6A，下礼拜看看能不能放一辆A2试一下带负载状态和电流。新的剪式升降机增加了一个撑杆检测信号和四个皮带检测信号，程序里已经加好，缺少信号升降机无法动作，报警需要之后联系ME导入新的屏幕。电机目前安装在右侧，等还有一个备用电机到了之后会装在左侧，做好HARTING线，可以切换。另外水平滚床运动电缆新的备线供应商还没做好。门复位信号容易独眼龙，之后也会检查更换。以上几个问题需要继续跟踪。电气供应商：捷慧 现场总负责：王伟 17312689525 | 2/4 | 门复位信号是锁不好 |  | 其它控制 | 龚伟杰
2019-07-08 | BDC | 林旺腾 | A106负载上升启动电流为9A、稳定后为6A；负载下降电流4.5A。 | 3/4 |  |  | 其它控制 | 林旺腾
2019-07-08 | BDC | 林旺腾 | A100HMI触摸屏Profibus线已接到A100柜内，站点号45，之后Profibus走线至卷帘门附近A400操作台内，已接D头备用，请知晓。 | 3/4 |  |  | 线路 | 林旺腾
2019-07-09 | 其他 | 林旺腾 | 公共侧STAUBLI的雌针在新厂，现在调货，办公室内的STAUBLI还未做完，请知晓。 | 2/4 | 老物料号：SG27984 新物料号：SG28305 |  | 备件 | 林旺腾
2019-07-09 | BDC | 林旺腾 | 门控箱目前状态ok，未更换按钮，按钮备件供应商本周之内会和两根备用哈丁线一起带来，请知晓。 | 3/4 |  |  | 备件 | 林旺腾
2019-07-09 | CV5 | 尹伟文 | CV5 的SLOT4网段增加与ANDON相连的SST卡（node11），配置96 word的Input/Output。用于电枪扭矩未完成而Bypass时向Andon系统发送数据。 | 3/4 |  |  | 程序 | 尹伟文
2019-07-10 | A2SO&A2SI | 林旺腾 | 检查A2区域以太网络走向，问题已邮件反馈给宇方，请知晓。 | 3/4 |  |  | 线路 | 林旺腾
2019-07-10 | 其他 | 林旺腾 | 公共侧STAUBLI已做好，测量过电阻OK，放至CV7备件区。 | 3/4 | 雌针 老物料号：SG27984 新物料号：SG28305 |  | 备件 | 林旺腾
2019-07-10 | 其他 | 林旺腾 | Armorstart已修理，待明日进行测试。 | 3/4 |  |  | 备件 | 林旺腾
2019-07-11 | 其他 | 林旺腾 | Armorstart（最早E2MC090换下的）换到E2MC030下层进行测试，高低速正常，刹车正常，现放至CV7备件区，请知晓。 | 3/4 |  |  | 备件 | 备件
2019-07-11 | 其他 | 谢诚侃 | RFID读写头设置CV5,CV6,CV4,UR | 3/4 |  |  | 其它控制 | 谢诚侃
2019-07-12 | 其他 | 谢诚侃 | 门盖涂胶泵传感器调试中 | 2/4 |  |  | 其它控制 | 谢诚侃
2019-07-15 | E2SB_A2_HD_DL | 龚伟杰 | 前后盖压机增加上升减速传感器，信号点DieChgBK03ID14，程序切换位DEMC_s.0，已启用 | 3/4 |  |  | 其它控制 | 龚伟杰
2019-07-15 | FO090 | 谢诚侃 | 供应商程序修改；修改A2车型时机器人到POUNCE位置的逻辑，当A2的车进入FO110工位，完全到位时，机器人从HOME到POUNCE,其他车型保持 | 3/4 |  |  | 程序 | 谢诚侃
2019-07-15 | CV11 | 谢诚侃 | 供应商修改程序；新增TF21移栽叉的前进后退超程软信号，以及升降机LT21从最高位到高位，最低位到低位的软限位超程信号 | 3/4 |  |  | 程序 | 谢诚侃
2019-07-16 | CV3 | 李颖琛 | 下线光栅向内移，mid位置向外移动。1039m（TC01 IN SAFE AREA FOR LT01 TO MOVE UP/DOWN CV3）条件有修改。 | 3/4 |  |  | 程序 | 李颖琛
2019-07-16 | CV14 | 李颖琛 | 供应商修改程序出错，导致5#撞6#断，已通知整改。 | 2/4 |  |  | 程序 | 李颖琛
2019-07-16 | CV4 | 龚伟杰 | RB106右边光栅新支架有点歪，导致扫描区域不准，现临时修改区域，周末BFT整改恢复 | 2/4 |  |  | 其它控制 | 龚伟杰
2019-07-16 | ALL | 龚伟杰 | 宇方提交程序，详细修改内容还没提交，后续再补 | 3/4 |  |  | 程序 | 龚伟杰
2019-07-16 | E2SOR | 谢诚侃 | 生产停产前Pallet冲过头，可能和空调关闭湿度大有关。现060，070，080三个工位173参数40-->30；空循环几轮。等正常生产再逐渐恢复速度 | 3/4 |  |  | 其它控制 | 谢诚侃
2019-07-16 | CV6 | 谢诚侃 | 雪橇上线，线下无可测试拍照防错的验证车辆。 | 2/4 |  |  | 其它控制 | 谢诚侃
2019-07-17 | CV2 | 李颖琛 | A2SL过RB05时条码未扫出，请继续跟踪。 | 2/4 |  |  | 其它控制 | 李颖琛
2019-07-17 | FO060 | 李颖琛 | LH侧PLS光栅损坏，已更换为S3000 | 3/4 |  |  | 其它控制 | 李颖琛
2019-07-17 | RL140 | 李颖琛 | 生产结束前，M柜内F362C吸合时有报警KA10528.原程序内是0.5s延时，现改为1s，试了几次未报警，请跟踪。物料号RM96762 | 3/4 |  |  | 其它控制 | 李颖琛
2019-07-17 | FO000 | 谢诚侃 | 060出车有卡的现象，发现在低速至高速启动中，程序中有延时。现取消延时M1499 | 3/4 |  |  | 其它控制 | 谢诚侃
2019-07-17 | FI060 | 谢诚侃 | 左侧OPENGATE卡，清洁导轨，更换轴承JG191862 | 3/4 |  |  | 机械 | 谢诚侃
2019-07-18 | CV4 | 李颖琛 | RB106 op1的放车按钮坏，已更换。故障现象安全继电器独眼龙。 | 3/4 |  |  | 其它控制 | 李颖琛
2019-07-18 | CV5 | 李颖琛 | ML120的LB的后盖指示灯显示不对，原来是160#搬过来后，程序未改。原显示140的LB配置，现根据周旭要求，显示80#的车型配置。 | 3/4 |  |  | 程序 | 李颖琛
2019-07-18 | CV5 | 李颖琛 | HMI2总是跳报警，跟换后恢复。 | 3/4 |  |  | 其它控制 | 李颖琛
2019-07-18 | CV6 | 李颖琛 | SB后盖拍照GS不好，实时照片对焦有点模糊，周末需留车调整。 | 2/4 |  |  | 其它控制 | 李颖琛
2019-07-18 | RD060 | 李颖琛 | 左后门下模有一压块座轴承磨损，造成打开卡死。现已将轴承修磨。 | 3/4 |  |  | 其它控制 | 李颖琛
2019-07-18 | E2LB_A2_DL | 谢诚侃 | 30号工位内板放好后，手动可以R2进行涂胶，涂胶头撞坏。现把内板到位Part4信号放入涂胶的clear条件中，内板到位后手动操作HMI不可涂胶 | 3/4 |  |  | 程序 | 谢诚侃
2019-07-19 | UR000 | 林旺腾 | UR010 RFID读取功能正常，取消RFID_BYPASS 12200M。 | 3/4 |  |  | 程序 | 林旺腾
2019-07-19 | CV7 | 林旺腾 | 发生过一次在CV7 UNLOAD位置，16#小车被后面23#小车闯入控制区导致位置丢失(23#小车故障时位置172443)，维修将23#断电后恢复，程序里ZONE10的停止位置为171410，查看程序未发现漏洞，清洁条码后暂未发生此类故障，请继续跟踪。 | 2/4 |  |  | 其它控制 | 林旺腾
2019-07-19 | F0120 | 林旺腾 | 手动界面PV03无法前进/后退，PV04手动前进/后退在程序中实际为PV10，已要求DEMC明天进行整改，请知晓。 | 2/4 |  |  | 程序 | 林旺腾
2019-07-19 | E2RD060 | 林旺腾 | DIeClamp CLOSE信号不到位，XIC(BK04HemMotor.I.D12) ，目前调整了传感器，请继续跟踪。 | 2/4 |  |  | 其它控制 | 林旺腾
2019-07-19 | FO000 | 林旺腾 | FO010不往020进车，程序里看到I471（BODYSIDE DETECT PHOTO ON CV2 RB09）在跳，是在车尾的传感器，调整传感器后恢复，请继续跟踪。 | 3/4 |  |  | 其它控制 | 林旺腾
2019-07-19 | BDC | 龚伟杰 | BDC新升降机的提交资料都放在交接文件夹里了，有最新程序、HMI文件、变频器备份和电气图纸，请知晓 | 3/4 |  |  | 其它控制 | 龚伟杰
2019-07-19 | CV14 | 谢诚侃 | 需要供应商用明显的标识区分不同车型小车 | 2/4 |  |  | 其它控制 | 谢诚侃
2019-07-19 | E2RD060 | 林旺腾 | 油压开关：YB59473，在东昌临时库位；整套油泵：YB18798，明天白天调过来，请知晓。 | 3/4 |  |  | 备件 | 林旺腾
2019-07-19 | CV5 | 林旺腾 | 之前换下的HMI新建“PCFlash Storage”后断电又会丢失，目前删除"Flash Storage“内多余的两个新建文件夹，跟踪2小时没有出现问题，此HMI已用记号笔标记放在东昌后花园，请知晓。 | 3/4 | UR080的HMI也有类似问题，已新建“PCFlash Storage”文件夹 |  | 其它控制 | 林旺腾
2019-07-19 | 其他 | 林旺腾 | 东昌后花园内的一箱2m Profibus线和若干接触器、刹车模块已搬到CV7备件区，请知晓。 | 3/4 |  |  | 备件 | 林旺腾
2019-07-20 | ANDON | 尹伟文 | 程序中增加QCOS的程序块，用于电枪工位的控制和数据处理。 | 3/4 |  |  | 程序 | 尹伟文
2019-07-21 | CV4 | 李颖琛 | RB119上增加RFID读头，程序已写，可以读取。 | 3/4 |  |  | 程序 | 李颖琛 | 程序修改记录
2019-07-21 | CV6 | 李颖琛 | SB高配后盖拍照已重新标定，开线时请注意跟踪。 | 3/4 |  |  | 其它控制 | 李颖琛
2019-07-21 | E2RD060 | 林旺腾 | 油压开关已更换，压机切模几次OK，换下的油压开关装在办公室里的油泵上（有一个“X”记号），此油压开关内密封圈已老化并脱开，明日早班需研究下是进行修理还是更换，请知晓。 | 3/4 |  |  | 备件 | 林旺腾
2019-07-21 | CV3 | 林旺腾 | I348（OP6 Auto mode key CV3）强制off，现场没有找到OP6，请注意。 | 3/4 |  |  | 程序 | 林旺腾
2019-07-21 | FI000 | 林旺腾 | 供应商修改程序 | 4/4 |  |  | 程序 | 林旺腾 | 程序修改记录
2019-07-21 | FO120 | 林旺腾 | 供应商修改程序 | 4/4 |  |  | 程序 | 林旺腾 | 程序修改记录
2019-07-21 | RL120_130 | 林旺腾 | 供应商修改程序 | 4/4 |  |  | 程序 | 林旺腾 | 程序修改记录
2019-07-21 | CV4 | 林旺腾 | 供应商修改程序 | 4/4 |  |  | 程序 | 林旺腾 | 程序修改记录
2019-07-21 | CV5 | 林旺腾 | 供应商修改程序 | 4/4 |  |  | 程序 | 林旺腾 | 程序修改记录
2019-07-21 | RL140_170 | 林旺腾 | 供应商修改程序 | 4/4 |  |  | 程序 | 林旺腾 | 程序修改记录
2019-07-22 | CV4 | 李颖琛 | RB119的RFID读头在A2下线时与雪橇干涉，需拆下重新安装支架。 下线程序已编写，未启用。 | 2/4 |  |  | 其它控制 | 李颖琛
2019-07-22 | CV14 | 李颖琛 | slot8，2，3#站点开班时通讯位有跳动请跟踪。 | 2/4 | 中班2#，3#分别跳了153次和31次 |  | 通讯 | 李颖琛
2019-07-22 | ALL | 林旺腾 | 今日无要事 | 4/4
2019-07-23 | CV14 | 李颖琛 | 4#小车PLC坏已更换。 今日有过一次A2空小车在121#段堵住A10小车返回，现Sw71这里要求楼下A2SI完成一套A2内侧围时才能放一辆空小车进来。 现Cim界面已修改。 | 3/4 |  |  | 其它控制 | 李颖琛
2019-07-23 | ALL | 谢诚侃 | 今日无要事 | 4/4
2019-07-24 | CV5 | 李颖琛 | 按照尹工发的CV5变量规则修改PVI传递程序。（改为从14500r开始） | 3/4 |  |  | 程序 | 李颖琛 | 程序修改记录
2019-07-24 | ALL | 谢诚侃 | 今日无要事 | 4/4
2019-07-25 | UR070 | 李颖琛 | 驱动短皮带断，已更换。 | 3/4 |  |  | 其它控制 | 李颖琛
2019-07-25 | CV5 | 谢诚侃 | GS93车型在120工位 LED显示错误，已修改。MF80_120LED程序块第184行修改 | 3/4 |  |  | 程序 | 谢诚侃
2019-07-27 | CV9 | 林旺腾 | PLC 的供电电源烧坏，已更换，换下来的电源放在办公室。 | 3/4 |  |  | 备件 | 林旺腾
2019-07-27 | CV9 | 林旺腾 | 巴鲁夫模块现场版本4.2，配置不通，直接将巴鲁夫模块以太网线连到交换机也无法配置成功； 程序启用“zZ010_Balluff_EIP508”已没有作用； CV7备件区之前从E2SO换下的巴鲁夫模块版本3.4，另外硬件组态“CV9_EIP_4”，IP地址为172.20.210.135，配置成功； 现场目前使用的是旧的巴鲁夫模块，新的仍未拆除。 | 3/4 |  |  | 备件 | 林旺腾
2019-07-27 | 其他 | 林旺腾 | RFID扫描头未找到，还未进行设置。 | 2/4 |  |  | 备件 | 林旺腾
2019-07-27 | CV4 | 林旺腾 | RFID支架过车验证ok，请注意跟踪。 | 3/4 |  |  | 其它控制 | 林旺腾
2019-07-27 | FI000 | 林旺腾 | CPU报错8533，无法清除，PLC断电清除内存后下载程序恢复，明早东昌会调来CPU315备件（SG08607），请知晓。 | 3/4 |  |  | 程序 | 林旺腾
2019-07-28 | CV11 | 谢诚侃 | 现在恢复成A10走原来道，A2走原E15的BUFFER。如有问题，联系成途张雄恢复强制信号；RB33是E2车型，调试用。开线时供应商会放出请注意 | 2/4 |  |  | 其它控制 | 谢诚侃
2019-07-28 | FI060 | 林旺腾 | 右侧A10 Gate通讯没上去，但模块有电，将Slot10模块热插拔后恢复，请注意跟踪。 | 3/4 |  |  | 其它控制 | 林旺腾
2019-07-28 | E2MC024 | 林旺腾 | 加装安全门仍需：1.以太网适配器等（SG5233,SG52334,SG52335);2.安全门插销和感应器（SE12150,SW100852),已从中心调货，请知晓。 | 3/4 |  |  | 其它控制 | 林旺腾
2019-07-28 | CV11 | 林旺腾 | 供应商修改程序 | 4/4 |  |  | 程序 | 林旺腾 | 程序修改记录
2019-07-28 | UR000 | 林旺腾 | 供应商修改程序 | 4/4 |  |  | 程序 | 林旺腾 | 程序修改记录
2019-07-28 | FO090 | 林旺腾 | 供应商修改程序 | 4/4 |  |  | 程序 | 林旺腾 | 程序修改记录
2019-07-28 | FO000 | 林旺腾 | 供应商修改程序 | 4/4 |  |  | 程序 | 林旺腾 | 程序修改记录
2019-07-28 | FI060 | 林旺腾 | 供应商修改程序 | 4/4 |  |  | 程序 | 林旺腾 | 程序修改记录
2019-07-28 | FI000 | 林旺腾 | 供应商修改程序 | 4/4 |  |  | 程序 | 林旺腾 | 程序修改记录
2019-07-29 | CV4 | 李颖琛 | C2柜内E17-03SM延时继电器坏，已更换。 | 4/4 |  |  | 其它控制 | 李颖琛
2019-07-29 | E2SB_A2_HD_DL | 龚伟杰 | 为了提高CT，压机加压时间从4s改为2s，请知晓 | 3/4 |  |  | 程序 | 龚伟杰
2019-07-29 | CV5 | 李颖琛 | 生产反映RB02开班有过变频器报警，现1072m RB02TRipped。 | 3/4 |  |  | 其它控制 | 李颖琛
2019-07-29 | CV9 | 李颖琛 | 有过一次RB010和RB430都不进车，此时RB01的in.mem已经on，CV11的TT01在ADV位置。 为避免此情况增加CV11的1322q和CV9的SSTRB010ToRB12.I.SkidFromPrev.Spare17 | 3/4 |  |  | 程序 | 李颖琛
2019-07-29 | CV2 | 谢诚侃 | 补齐A2车型70-73，60-63 | 3/4 |  |  | 程序 | 谢诚侃
2019-07-29 | CV3 | 谢诚侃 | 补齐A2车型70-73，60-63 | 3/4 |  |  | 程序 | 谢诚侃
2019-07-29 | CV5 | 谢诚侃 | 补齐A2车型70-73，60-63 | 3/4 |  |  | 程序 | 谢诚侃
2019-07-29 | CV9 | 谢诚侃 | CV9 RB01进车超时，CV11 RB010上没有车，RB12不前进，但CV9 RB010有 IN的条件，所以引起了超时。RB010进车条件中考虑CV11 1324Q。 | 3/4 |  |  | 程序 | 谢诚侃
2019-07-29 | CV7 | 谢诚侃 | EMS01主控柜内EB111空开跳，36号小车在进入E2SO岔道前TS111前有短路情况。控制盒内保险丝完好，未发现损坏；现小车关入维修区，有E2，E22，E24报警。断电更换485转232模块，故障依旧存在。条码传感器现场暂时无货，中心调货。可能需要更换控制盒SW101810高额备件；停产日测试 | 2/4 |  |  | 其它控制 | 谢诚侃
2019-07-30 | ALL | 李颖琛 | 今日无要事 | 4/4
2019-07-31 | E2MC024 | 林旺腾 | G1门箱移位，测试安全功能OK，请注意。 | 3/4 |  |  | 其它控制 | 林旺腾
2019-08-01 | E2SB_A2_HD_DL060 | 林旺腾 | Feeder2低速由1100→1000，请知晓。 | 3/4 |  |  | 程序 | 林旺腾
2019-08-01 | CV9 | 林旺腾 | 仍然无法用EDS组态4.2版本的Balluff模块； CV9更改过Balluff模块的配置，重新下载过程序，车型都设为90；现在用通用模块组态4.2版本的Balluff模块，IP：172.20.210.130，但模块的点还未配置； 程序内保留用EDS组态3.4和4.2版本的硬件（名称分别为CV9_EIP_5和CV9_EIP_508），请注意。 | 3/4 | 中心调了一个Balluff模块（SG23384），工位旁边放置了版本3.4的Balluff模块，周日晚上我来测试新的模块 | 中心调来的是3.7版本的 | 其它控制 | 林旺腾
2019-08-02 | CV7 | 谢诚侃 | 36号车已放出，电刷片更换。请继续跟踪 | 3/4 |  |  | 其它控制 | 谢诚侃
2019-08-04 | CV7 | 李颖琛 | UnLoad位置加装超程光电，已启用。变量Enter_overtravel | 3/4 |  |  | 程序 | 李颖琛
2019-08-04 | CV11 | 林旺腾 | 供应商修改程序 | 4/4 |  |  | 程序 | 林旺腾 | 程序修改记录
2019-08-04 | FO090 | 林旺腾 | 供应商修改程序 | 4/4 |  |  | 程序 | 林旺腾 | 程序修改记录
2019-08-04 | CV4 | 林旺腾 | 供应商修改程序 | 4/4 |  |  | 程序 | 林旺腾 | 程序修改记录
2019-08-04 | CV5 | 林旺腾 | 供应商修改程序 | 4/4 |  |  | 程序 | 林旺腾 | 程序修改记录
2019-08-04 | CV6 | 林旺腾 | 供应商修改程序 | 4/4 |  |  | 程序 | 林旺腾 | 程序修改记录
2019-08-04 | RL140_170 | 林旺腾 | 供应商修改程序 | 4/4 |  |  | 程序 | 林旺腾 | 程序修改记录
2019-08-04 | CV6 | 林旺腾 | 表调至BDC未过车，目前手动自动条件满足，请注意跟踪。 | 3/4 |  |  | 其它控制 | 林旺腾
2019-08-05 | CV7 | 谢诚侃 | OP5 A2上料处操做台1734模块通讯报警频繁引起部分区域急停。模块开班时发烫 | 3/4 |  |  | 其它控制 | 谢诚侃
2019-08-05 | CV7 | 谢诚侃 | 开班时111段停的车全部发生通讯故障，3号车先关入维修区后恢复。最近发生几次此段小车塞满后，有跳空开和通讯不稳定现象，请关注 | 2/4 |  |  | 其它控制 | 谢诚侃
2019-08-05 | CV3 | 谢诚侃 | RB15处条码扫描传输数据出错，数据差5辆车，导致CV3上的车型出错，断电后恢复 | 3/4 |  |  | 其它控制 | 谢诚侃
2019-08-05 | E2SO RH | 龚伟杰 | E2SO右侧上层高速从30改回40，请注意跟踪运行状态 | 3/4 |  |  | 程序 | 龚伟杰
2019-08-05 | E2MC025 | 林旺腾 | 发生过一次E2MC030 是90车型，而E2MC025上显示为96（实际为90），后来核对发现LoadSequenceToMC025APC.Data[0]队列中少了一个90，请继续跟踪。 | 3/4 |  |  | 程序 | 林旺腾
2019-08-05 | CV6 | 林旺腾 | GS拍照全部不通过，现场照片较暗，调整曝光和增益无效，替换了参考照片，之后发现现场灯没有开启，开灯后恢复，请继续跟踪。 | 3/4 |  |  | 其它控制 | 林旺腾
2019-08-05 | ALL | 林旺腾 | 7月底程序备份已完成，请注意更新。 | 4/4 |  |  | 程序 | 林旺腾
2019-08-06 | E2RD060 | 谢诚侃 | 压机DieClamp锁紧机构卡，备件已更换SG97206 | 2/4 |  |  | 备件 | 谢诚侃
2019-08-06 | CV2 | 谢诚侃 | A2SL车型在RB05处有问题，M502处的R用重复，现修改 | 3/4 |  |  | 程序 | 谢诚侃
2019-08-06 | FO150 | 李颖琛 | 86车型不下降，程序内OTL(CheckModel.Setup1) 未置位，现S020_CheckModel--》rung9——》LIM范围从8-15改成5-15。 | 3/4 |  |  | 程序 | 李颖琛
2019-08-06 | E2RD060 | 李颖琛 | 压机右前DieClamp锁紧机构内部卡，已更换。 | 3/4 |  |  | 备件 | 李颖琛
2019-08-06 | E2UB010 | 李颖琛 | 后围Rack4拍照框的角度调正，请跟踪。 | 3/4 |  |  | 程序 | 李颖琛
2019-08-07 | CV2 | 谢诚侃 | A2SL RB05需要正常通过，现M390置ON,Q914 OFF，车型暂时不传递至CV7 | 3/4 |  |  | 其它控制 | 谢诚侃
2019-08-07 | RL170 | 谢诚侃 | 工位BYPASS A2SL车型后发生过E2LB无法正常工作，下次过A2需要跟踪下情况 | 2/4 |  |  | 其它控制 | 谢诚侃
2019-08-07 | CV4 | 李颖琛 | RB106的吊具检测抖动，导致RB107的变频器死机，重启后恢复，生产结束调整RB106LH SB吊具的光电位置。 | 3/4 |  |  | 其它控制 | 李颖琛
2019-08-07 | E2SO050LH | 李颖琛 | L1在SB时涂胶检测中（seg54）灯关闭，导致涂胶报错。原因是HMI上涂胶Bypass按钮被触发，check OK信号提前置位后将灯关了。 | 3/4 |  |  | 其它控制 | 李颖琛
2019-08-08 | E2RD060 | 谢诚侃 | 压机模具上升慢超时，现补油，现上升时间12S左右 | 3/4 |  |  | 其它控制 | 谢诚侃
2019-08-08 | ALL | 李颖琛 | 今日无要事 | 4/4
2019-08-09 | CV3 | 林旺腾 | C2柜旁边安装Balluff模块，线已接好，硬件配置在slot4下，站点号85，信号线已接至RB04滚床处，待下周BFT做好支架安装读写头，停过PLC下载过程序，开线请注意。 | 2/4 |  |  | 其它控制 | 林旺腾
2019-08-10 | RL170 | 林旺腾 | RFID已接线至RL170处，待下周BFT做好支架安装读写头，请知晓。 | 2/4 |  |  | 其它控制 | 林旺腾
2019-08-10 | E2SOLH | 林旺腾 | 上料段超程传感器支架已做好，信号BK01.I.D06，切换位LWT_20190810，暂未启用，请知晓。 | 3/4 |  |  | 其它控制 | 林旺腾
2019-08-11 | CV6 | 林旺腾 | CV6 VISION 信号汇总文件放在E:\01_修改程序交接\2019年8月，请知晓。 | 3/4 |  |  | 其它控制 | 林旺腾
2019-08-11 | F0O000 | 林旺腾 | 以太网故障，热插拔以太网模块后恢复，开线请注意。 | 3/4 |  |  | 其它控制 | 林旺腾
2019-08-11 | CV7 | 林旺腾 | FO040下料段DEMC本次停产未新增光幕，请知晓。 | 3/4 |  |  | 其它控制 | 林旺腾
2019-08-11 | CV3 | 林旺腾 | RB04 RFID程序块已编写，另存为“CV3_20190811_RFIDBACKUP”，未启用，麻烦大家帮忙看下有没问题。 | 2/4 |  |  | 程序 | 林旺腾
2019-08-11 | E2SO | 李颖琛 | 50HMI的胶水bypass功能关闭，切换位XIC(SO050gluecheck_togglebit) | 3/4 |  |  | 其它控制 | 李颖琛
2019-08-11 | CV5 | 李颖琛 | 供应商提交程序 | 3/4 |  |  | 程序 | 李颖琛
2019-08-11 | FO090 | 李颖琛 | 供应商提交程序 | 3/4 |  |  | 程序 | 李颖琛
2019-08-11 | CV11 | 李颖琛 | 供应商提交程序 | 3/4 |  |  | 程序 | 李颖琛
2019-08-12 | RL150 | 林旺腾 | 150刹车接触器反馈信号M1.Safety.I2.E228C慢，报错KA[651],现将延时由1000→1500，并做了监控计数，接触器物料号：RM96762,东昌库位24F026,接触器已交给夜班班组进行更换。 | 2/4 |  |  | 其它控制 | 林旺腾
2019-08-12 | CV7 | 林旺腾 | 超程传感器已启用，未防止前面小车碰到传感器导致后面进车卡顿，加入4s延时，E2SORH的程序也加入了2.5s延时，请注意。 | 3/4 |  |  | 程序 | 林旺腾
2019-08-12 | E2MC060 | 李颖琛 | JG03-》swing的气缸坏，现bypass不动作，切换位LYC20190812. 生产结束后检修。 | 2/4 |  |  | 其它控制 | 李颖琛
2019-08-13 | CV12 | 谢诚侃 | LT01无70车型，HMI1车型上线上添加A2SL,A2LL按钮 | 3/4 |  |  | 程序 | 谢诚侃
2019-08-13 | E2MC021 | 谢诚侃 | C1柜空调水管坏，水溅至电源模块引起故障，现水管拔出蒸发器。更换电源模块RM86118 | 2/4 |  |  | 其它控制 | 谢诚侃
2019-08-13 | CV5 | 李颖琛 | RB02 barcode多次没光，更换后稳定，RM97462 | 3/4 |  |  | 其它控制 | 李颖琛
2019-08-13 | CV4 | 李颖琛 | RB132的第47行，4629r的赋值有修改，A2车型现可以传递。 | 3/4 |  |  | 程序 | 李颖琛
2019-08-13 | UR000 | 李颖琛 | 生产反映最近一周UR080往090走时经常有急停，程序内muteLC的offdelay从0.5s加到1s，C2柜内Rack3，发现电源模块搭扣坏，可能震动使其接触不良，现用强力胶固定。后未再发生，请继续跟踪。 | 3/4 |  |  | 其它控制 | 李颖琛
2019-08-14 | CV5 | 尹伟文 | 增加QCOS电枪相关的IO指示灯显示。 只有在零位时才按电枪控制盒上的Bypass按钮才有效。 | 3/4 |  |  | 程序 | 尹伟文
2019-08-14 | RL140_170 | 供应商 | 增加QCOS电枪相关的IO指示灯显示。 | 3/4 |  |  | 程序 | 尹伟文
2019-08-14 | E2SB_RD035 | 谢诚侃 | 60号压机模具上升现为12S，现设定15S超时，做次数统计 | 3/4 |  |  | 其它控制 | 谢诚侃
2019-08-14 | CV6 | 李颖琛 | CV5RB02的防错报警1841现不会跳模式。 | 3/4 |  |  | 程序 | 李颖琛
2019-08-14 | CV14 | 李颖琛 | 24#小车在121#等挂侧围，堵住A10小车，现空放进A2BUFFER，请注意跟踪。 | 2/4 |  |  | 其它控制 | 李颖琛
2019-08-15 | E2SO | 谢诚侃 | 30L CT 110S，人工上料50S；30R CT 105S，人工上料40S | 3/4 |  |  | 其它控制 | 谢诚侃
2019-08-15 | AMC007 | 谢诚侃 | 当007工位的安全传感器触发后机器人HOLD，现需要按下RUNBAR才能复位，提高安全可靠性 | 3/4 |  |  | 程序 | 谢诚侃
2019-08-15 | E2LB_A2_DL | 谢诚侃 | 新增Tag StyleFromRL020，已通过MSG指令和RL020读取车型以备后用 | 3/4 |  |  | 程序 | 谢诚侃
2019-08-15 | E2SO070 | 林旺腾 | Armorstart刹车线物料号：JG230259，已从中心正常调货，检查内部接触器发现L1/L3触点失效，暂未更换，刹车已松开，程序内强制相关信号，切换位lin_20190815. | 2/4 |  |  | 备件 | 林旺腾
2019-08-15 | FO090 | 林旺腾 | 维修反映FO090掉自动，现做了报警记录——“FO090_ALARM”，之后没有出现这种情况，请继续跟踪。 | 2/4 |  |  | 程序 | 林旺腾
2019-08-16 | CV8 | 谢诚侃 | RB200 滚床卡，电机输出后的第二根轴承有损坏，周末维修班组更换修理 | 2/4 |  |  | 其它控制 | 谢诚侃
2019-08-16 | CV14 | 林旺腾 | 在80号段，26#撞34#小车，目前跟踪26#小车状态OK。 | 2/4 |  |  | 其它控制 | 林旺腾
2019-08-17 | CV4 | 李颖琛 | slot3 node61 扩展与CV5的Interlock I1121-I1152 ， Q1121-Q1152 | 3/4 |  |  | 程序 | 李颖琛
2019-08-17 | CV5 | 李颖琛 | slot4 node60 扩展与CV4的Interlock I1097—I1128，Q1097—Q1128 | 3/4 |  |  | 程序 | 李颖琛
2019-08-18 | RL140_170 | 供应商 | RL150 RFID增加了一个块程序，程序在RL150Program里面S910.IFM的RFID读取数据及数据转换（高低byte转换） | 3/4 |  |  | 程序 | 尹伟文
2019-08-18 | E2SO070RH | 李颖琛 | 下层Armorstart已更换。强制已放。新领的2.003降至1.14。 | 3/4 |  |  | 其它控制 | 李颖琛
2019-08-18 | CV3 | 李颖琛 | Layout和程序更新，在交接目录。 | 3/4 |  |  | 程序 | 李颖琛
2019-08-18 | SUR010 | 李颖琛 | 10—20的C4000坏，已更换。 | 3/4 |  |  | 其它控制 | 李颖琛
2019-08-18 | CV7 | 林旺腾 | 侧围配对错误，14#小车带SB侧围已bypass，早班请注意。 | 2/4 |  |  | 其它控制 | 林旺腾
2019-08-18 | E2SO070RH | 林旺腾 | 172参数由30→20，请注意。 | 3/4 |  |  | 程序 | 林旺腾
2019-08-19 | CV3 | 李颖琛 | TC03的停止延时关闭，在Cim上做切换位1465m。 | 3/4 |  |  | 程序 | 李颖琛
2019-08-19 | FD060 | 李颖琛 | 右前门下模上的shiftguide 打开信号不稳定，现加快了打开速度。夜班请调整该气缸内的阻尼。使其动作柔和。 | 2/4 |  |  | 其它控制 | 李颖琛
2019-08-19 | E2MC070Lower | 李颖琛 | Armorstart过载报警，现将电机刹车螺丝拧入。程序里强制报警，切换位LYC_20190819 | 2/4 |  |  | 其它控制 | 李颖琛
2019-08-19 | E2MC070Lower | 林旺腾 | 070下层出车命令PalletOut.Out加了50ms延时，切换位LIN_20190819_TEST； 办公室里的Armorstart已将接触器拆开，麻烦早班帮忙买个接触器，之后用多余的触点引线接到模块上，监控接触器吸合情况，确定Armorstart内部元件损坏部位。 | 2/4 |  |  | 其它控制 | 林旺腾
2019-08-20 | Pallet | 李颖琛 | 所有下层的Armorstart出车命令PalletOut.Out加了500ms延时切换位LIN_20190819 | 3/4 |  |  | 程序 | 李颖琛
2019-08-20 | FO150 | 李颖琛 | door1损坏，先用140Door2backup150Door1 | 3/4 |  |  | 程序 | 李颖琛
2019-08-20 | E2LB_A2_DL | 谢诚侃 | 新增Tag StyleFromMF160，已通过MSG指令和RL170读取车型以备后用 | 3/4 |  |  | 程序 | 谢诚侃
2019-08-20 | RL170 | 谢诚侃 | 新增变量Style_FromFM160，从CV4读表调160车型 | 3/4 |  |  | 程序 | 谢诚侃
2019-08-20 | CV4 | 谢诚侃 | 1121i从表调读取车型，793Q传输至RL170 | 3/4 |  |  | 程序 | 谢诚侃
2019-08-20 | CV5 | 谢诚侃 | 1097Q传递车型至CV4 | 3/4 |  |  | 程序 | 谢诚侃
2019-08-21 | CV5 | 尹伟文 | 电枪程序修改，程序更新 | 3/4 |  |  | 程序 | 尹伟文
2019-08-21 | CV2 | 谢诚侃 | IT AVI101读写处，Cv2 RB08上有个传感器，更换。已通知IT，信号恢复，请知晓 | 3/4 |  |  | 其它控制 | 谢诚侃
2019-08-22 | E2SO070RH | 林旺腾 | Stopper气管拔掉，重新强制，请知晓。 | 3/4 |  |  | 其它控制 | 林旺腾 | 程序信号强制汇总
2019-08-22 | E2MC060UPPER | 林旺腾 | 主动轮脱胶，已更换，请注意跟踪。 | 3/4 |  |  | 备件 | 林旺腾
2019-08-22 | FI060 | 谢诚侃 | GATE左侧公用Staubli气管插头坏，漏气锁不住。先从仓库调来总成件SG27557,拆下上面的备件。单独备件（YB17047北厂车身购买的）周五调来后装回总成 | 3/4 | 已装好移交至东昌 |  | 备件 | 谢诚侃
2019-08-22 | CV4 | 谢诚侃 | TC112走小循环时，进车与RB111的直线度不佳，夜班维修稍许调整TC112停止位置。请跟踪 | 3/4 | 早班无故障 |  | 其它控制 | 谢诚侃
2019-08-23 | CV14 | 林旺腾 | 38#小车内部有问题，前进指令发出但没动作，维修松开刹车推走，供应商会进行修理，请知晓。 | 3/4 |  |  | 其它控制 | 林旺腾
2019-08-23 | CV14 | 林旺腾 | CV14 71A 至73B段频繁掉自动，查看低报为3095M（ST121前进超时报警），现将报警延时时间由600改为1000，请继续跟踪。 | 3/4 | 其他段报警延时为1800 |  | 其它控制 | 林旺腾
2019-08-23 | CV14 | 谢诚侃 | 21#段停止位传感器信号线安装不规范，信号线磨损引起短路故障，现临时处理。周末维修班组会更换 | 3/4 |  |  | 其它控制 | 谢诚侃
2019-08-25 | E2MC021_024 | 李颖琛 | 加了G3的硬件和程序。门功能已有，但未加入到工位安全回路，晚上做了通讯位监控，明日加入安全回路。 | 2/4 |  |  | 程序 | 李颖琛
2019-08-25 | RL140_170 | 林旺腾 | 1. RL150修改UDT变量内容 2. 表条电枪Bypass按钮尤绿灯按钮变成红灯按钮。 3. 后盖绲边工位新增触摸屏界面。 | 4/4 |  |  | 程序 | 林旺腾 | 程序修改记录
2019-08-25 | E2LB_A2_DL | 林旺腾 | 1. 后盖绲边工位程序DL030新增程序C001. | 4/4 |  |  | 程序 | 林旺腾 | 程序修改记录
2019-08-26 | E2MC021_024 | 李颖琛 | G3门已启用。 | 4/4 |  |  | 程序 | 李颖琛
2019-08-26 | FI060 | 李颖琛 | 左侧gatelock打开慢，PV5 BLH CLAMPS INDICATION RET ，410R延时5s-》12s。空的撮阀都OK，带gate打开慢，晚上请检查机械部分，并确认气缸型号。 | 2/4 |  |  | 其它控制 | 李颖琛
2019-08-26 | ALL | 林旺腾 | 今日无要事 | 4/4 |  |  | 其它控制 | 林旺腾
2019-08-27 | E2SB_HD020 | 李颖琛 | 应何文泽要求：20R1（双组份）在其他机器人故障时，自己不会HOLD。切换位LYC_20190827，待验证。 | 3/4 |  |  | 程序 | 李颖琛
2019-08-27 | E2UB010 | 谢诚侃 | PS02条形码读取状态不佳，发现光束倾斜角度比较严重，调整读头角度后正常 | 3/4 |  |  | 其它控制 | 谢诚侃
2019-08-28 | CV14 | 李颖琛 | 70#有过两次小车停止过头，检测出错。怀疑有小车未减速，现将导轨上的减速磁块下调，请跟踪。 | 3/4 |  |  | 其它控制 | 李颖琛
2019-08-28 | ANDON | 谢诚侃 | UR010处的暗灯板发生过两次花屏，断电数秒后重启可恢复。班中升降机开箱检查，电源未见异常。怀疑可能有板有短路，结束后UR工位拉门，暗灯板未见异常。请继续跟踪 | 2/4 |  |  | 其它控制 | 谢诚侃
2019-08-29 | ANDON | 林旺腾 | ANDON板故障：显示屏网络超时，主板（SG84846,东昌库位23E023),暗灯电源(RM49729，东昌库位24A023),备件拿到办公室了，明天白天生产结束后更换。 | 2/4 |  |  | 其它控制 | 林旺腾
2019-08-29 | E2SOLH | 林旺腾 | 50L处的PALLET上传感器线松散被扯断，已更换受损信号线，请知晓。 | 3/4 |  |  | 备件 | 林旺腾
2019-08-29 | CIM | 林旺腾 | 新增CV7_TROLLY_STATUS3页面，记录37#，38#小车信息，目前38#小车损坏关入维修区，请知晓。 | 3/4 |  |  | 其它控制 | 林旺腾
2019-08-29 | ALL | 林旺腾 | 新增检测PVI码重复的程序：(工位-报警变量-PVI前三位-PVI后三位） 1.UR010-4126M-R14568-R14569； 2.FO010-8664M-R06000-R06001; 3.FO060-4606M-R20030~R20035; 4.FO170-4906M-暂无； 5.CV3RB04-1219M-R10062-R10065; 6.RL160-[CV7]PVI_MISMATCH-[CV7]BarcodeData.Temp4[10]. | 3/4 | CIM新增界面MAIN_PVI，加入检测重复变量的显示，报警计数待做，暂未启用 |  | 程序 | 林旺腾
2019-08-29 | CV14 | 林旺腾 | 12#小车前端轮子脱开飞出，现已关入维修区。 | 3/4 |  |  | 其它控制 | 林旺腾
2019-08-29 | ALL | 谢诚侃 | 今日无要事 | 4/4
2019-08-30 | FI000 | 龚伟杰 | 修改PMC程序 | 3/4 |  |  | 程序 | 龚伟杰
2019-08-30 | ANDON | 林旺腾 | 更换电源模块，总开关上电后跳空开（上端空开也跳了），后换回原电源模块，测量输出OK，更换控制板后ANDON板依然没有恢复，怀疑其他模块短路损坏，请知晓。 | 2/4 |  |  | 其它控制 | 林旺腾
2019-08-30 | AU2UB | 林旺腾 | 钱老板要求：工位急停后机器人先HOLD再E-STOP（保证机器人不会立刻停止，延长寿命），程序中相应延时需统一改成1s，如是人机交互工位，则延时为0.5s，已要求成途进行整改，请知晓。 | 3/4 |  |  | 程序 | 林旺腾
2019-08-30 | CV3 | 林旺腾 | 尹工反映：CV3过5辆A2，结果经过Barcode后显示有10辆A2（中间有SB），晚上需要现场跟踪车辆和barcode是否对应，怀疑车型传递有问题？或barcode内信息没有清零？。 | 2/4 |  |  | 其它控制 | 林旺腾
2019-08-30 | ANDON | 谢诚侃 | 网卡IP地址没有变化，主板程序下载出错，未恢复 | 2/4 |  |  | 其它控制 | 谢诚侃
2019-08-31 | CV3 | 林旺腾 | RFID已调试启用，请注意跟踪。 | 3/4 |  |  | 程序 | 林旺腾
2019-08-31 | ANDON | 林旺腾 | 目前无法上载和下载字库，也无法读取高度等信息，还未联系上供应商，电话13917850857，请知晓。 | 2/4 |  |  | 程序 | 林旺腾 | 2019-09-01 | 2019-09-01 | 2019-09-01 | 2019-09-01 | 2019-09-01 | 2019-09-01 | 2019-09-01 | 2019-09-01 | 2019-09-01 | 2019-09-01 | 2019-09-01 | 2019-09-01 | 2019-09-01 | 2019-09-01 | 2019-09-01 | 2019-09-01 | 2019-09-01 | 2019-09-01 | 2019-09-01 | 2019-09-01 | 2019-09-01 | 2019-09-01 | 2019-09-01 | 2019-09-01 | 2019-09-01 | 2019-09-01 | 2019-09-01 | 2019-09-01 | 2019-09-01 | 2019-09-01 | 2019-09-01 | 2019-09-01 | 2019-09-01 | 2019-09-01 | 2019-09-01 | 2019-09-01 | 2019-09-01 | 2019-09-01 | 2019-09-01 | 2019-09-01 | 2019-09-01 | 2019-09-01 | 2019-09-01 | 2019-09-01 | 2019-09-01 | 2019-09-01 | 2019-09-01 | 2019-09-01 | 2019-09-01 | 2019-09-01 | 2019-09-01 | 2019-09-01 | 2019-09-01 | 2019-09-01 | 2019-09-01 | 2019-09-01 | 2019-09-01 | 2019-09-01 | 2019-09-01 | 2019-09-01 | 2019-09-01 | 2019-09-01 | 2019-09-01 | 2019-09-01 | 2019-09-01 | 2019-09-01 | 2019-09-01 | 2019-09-01 | 2019-09-01 | 2019-09-01 | 2019-09-01 | 2019-09-01 | 2019-09-01 | 2019-09-01 | 2019-09-01 | 2019-09-01 | 2019-09-01 | 2019-09-01 | 2019-09-01 | 2019-09-01 | 2019-09-01 | 2019-09-01 | 2019-09-01 | 2019-09-01 | 2019-09-01 | 2019-09-01 | 2019-09-01 | 2019-09-01 | 2019-09-01 | 2019-09-01 | 2019-09-01 | 2019-09-01 | 2019-09-01 | 2019-09-01 | 2019-09-01 | 2019-09-01 | 2019-09-01 | 2019-09-01 | 2019-09-01 | 2019-09-01 | 2019-09-01 | 2019-09-01 | 2019-09-01 | 2019-09-01 | 2019-09-01 | 2019-09-01 | 2019-09-01 | 2019-09-01 | 2019-09-01 | 2019-09-01 | 2019-09-01 | 2019-09-01 | 2019-09-01 | 2019-09-01 | 2019-09-01 | 2019-09-01 | 2019-09-01 | 2019-09-01 | 2019-09-01 | 2019-09-01 | 2019-09-01 | 2019-09-01 | 2019-09-01 | 2019-09-01 | 2019-09-01 | 2019-09-01 | 2019-09-01 | 2019-09-01 | 2019-09-01 | 2019-09-01 | 2019-09-01 | 2019-09-01 | 2019-09-01 | 2019-09-01 | 2019-09-01 | 2019-09-01 | 2019-09-01 | 2019-09-01 | 2019-09-01 | 2019-09-01 | 2019-09-01 | 2019-09-01 | 2019-09-01 | 2019-09-01 | 2019-09-01 | 2019-09-01 | 2019-09-01 | 2019-09-01 | 2019-09-01 | 2019-09-01 | 2019-09-01 | 2019-09-01 | 2019-09-01 | 2019-09-01 | 2019-09-01 | 2019-09-01 | 2019-09-01 | 2019-09-01 | 2019-09-01 | 2019-09-01 | 2019-09-01 | 2019-09-01 | 2019-09-01 | 2019-09-01 | 2019-09-01 | 2019-09-01 | 2019-09-01 | 2019-09-01 | 2019-09-01 | 2019-09-01 | 2019-09-01 | 2019-09-01 | 2019-09-01 | 2019-09-01 | 2019-09-01 | 2019-09-01 | 2019-09-01 | 2019-09-01 | 2019-09-01 | 2019-09-01 | 2019-09-01 | 2019-09-01 | 2019-09-01 | 2019-09-01 | 2019-09-01 | 2019-09-01 | 2019-09-01 | 2019-09-01 | 2019-09-01 | 2019-09-01 | 2019-09-01 | 2019-09-01 | 2019-09-01 | 2019-09-01 | 2019-09-01 | 2019-09-01 | 2019-09-01 | 2019-09-01 | 2019-09-01 | 2019-09-01 | 2019-09-01 | 2019-09-01 | 2019-09-01 | 2019-09-01 | 2019-09-01 | 2019-09-01 | 2019-09-01 | 2019-09-01 | 2019-09-01 | 2019-09-01 | 2019-09-01 | 2019-09-01 | 2019-09-01 | 2019-09-01 | 2019-09-01 | 2019-09-01 | 2019-09-01 | 2019-09-01 | 2019-09-01 | 2019-09-01 | 2019-09-01 | 2019-09-01 | 2019-09-01 | 2019-09-01 | 2019-09-01 | 2019-09-01 | 2019-09-01 | 2019-09-01 | 2019-09-01 | 2019-09-01 | 2019-09-01 | 2019-09-01 | 2019-09-01 | 2019-09-01 | 2019-09-01 | 2019-09-01 | 2019-09-01 | 2019-09-01 | 2019-09-01 | 2019-09-01 | 2019-09-01 | 2019-09-01 | 2019-09-01 | 2019-09-01 | 2019-09-01 | 2019-09-01 | 2019-09-01 | 2019-09-01 | 2019-09-01 | 2019-09-01 | 2019-09-01 | 2019-09-01 | 2019-09-01 | 2019-09-01 | 2019-09-01 | 2019-09-01 | 2019-09-01 | 2019-09-01 | 2019-09-01 | 2019-09-01 | 2019-09-01 | 2019-09-01 | 2019-09-01 | 2019-09-01 | 2019-09-01 | 2019-09-01 | 2019-09-01 | 2019-09-01 | 2019-09-01 | 2019-09-01 | 2019-09-01 | 2019-09-01 | 2019-09-01 | 2019-09-01 | 2019-09-01 | 2019-09-01 | 2019-09-01 | 2019-09-01 | 2019-09-01 | 2019-09-01 | 2019-09-01 | 2019-09-01 | 2019-09-01 | 2019-09-01 | 2019-09-01 | 2019-09-01 | 2019-09-01 | 2019-09-01 | 2019-09-01 | 2019-09-01 | 2019-09-01 | 2019-09-01 | 2019-09-01 | 2019-09-01 | 2019-09-01 | 2019-09-01 | 2019-09-01 | 2019-09-01 | 2019-09-01 | 2019-09-01 | 2019-09-01 | 2019-09-01 | 2019-09-01 | 2019-09-01 | 2019-09-01 | 2019-09-01 | 2019-09-01 | 2019-09-01 | 2019-09-01 | 2019-09-01 | 2019-09-01 | 2019-09-01 | 2019-09-01 | 2019-09-01 | 2019-09-01 | 2019-09-01 | 2019-09-01 | 2019-09-01 | 2019-09-01 | 2019-09-01 | 2019-09-01 | 2019-09-01 | 2019-09-01 | 2019-09-01 | 2019-09-01 | 2019-09-01 | 2019-09-01 | 2019-09-01 | 2019-09-01 | 2019-09-01 | 2019-09-01 | 2019-09-01 | 2019-09-01 | 2019-09-01 | 2019-09-01 | 2019-09-01 | 2019-09-01 | 2019-09-01 | 2019-09-01 | 2019-09-01 | 2019-09-01 | 2019-09-01 | 2019-09-01 | 2019-09-01 | 2019-09-01 | 2019-09-01 | 2019-09-01 | 2019-09-01 | 2019-09-01 | 2019-09-01 | 2019-09-01 | 2019-09-01 | 2019-09-01 | 2019-09-01 | 2019-09-01 | 2019-09-01 | 2019-09-01 | 2019-09-01 | 2019-09-01 | 2019-09-01 | 2019-09-01 | 2019-09-01 | 2019-09-01 | 2019-09-01 | 2019-09-01 | 2019-09-01 | 2019-09-01 | 2019-09-01 | 2019-09-01 | 2019-09-01 | 2019-09-01 | 2019-09-01 | 2019-09-01 | 2019-09-01 | 2019-09-01 | 2019-09-01 | 2019-09-01 | 2019-09-01 | 2019-09-01 | 2019-09-01 | 2019-09-01 | 2019-09-01 | 2019-09-01 | 2019-09-01 | 2019-09-01 | 2019-09-01 | 2019-09-01 | 2019-09-01 | 2019-09-01 | 2019-09-01 | 2019-09-01 | 2019-09-01 | 2019-09-01 | 2019-09-01 | 2019-09-01 | 2019-09-01 | 2019-09-01 | 2019-09-01 | 2019-09-01 | 2019-09-01 | 2019-09-01 | 2019-09-01 | 2019-09-01 | 2019-09-01 | 2019-09-01 | 2019-09-01 | 2019-09-01 | 2019-09-01 | 2019-09-01 | 2019-09-01 | 2019-09-01 | 2019-09-01 | 2019-09-01 | 2019-09-01 | 2019-09-01 | 2019-09-01 | 2019-09-01 | 2019-09-01 | 2019-09-01 | 2019-09-01 | 2019-09-01 | 2019-09-01 | 2019-09-01 | 2019-09-01 | 2019-09-01 | 2019-09-01 | 2019-09-01 | 2019-09-01 | 2019-09-01 | 2019-09-01 | 2019-09-01 | 2019-09-01 | 2019-09-01 | 2019-09-01 | 2019-09-01 | 2019-09-01 | 2019-09-01 | 2019-09-01 | 2019-09-01 | 2019-09-01 | 2019-09-01 | 2019-09-01 | 2019-09-01 | 2019-09-01 | 2019-09-01 | 2019-09-01 | 2019-09-01 | 2019-09-01 | 2019-09-01 | 2019-09-01 | 2019-09-01 | 2019-09-01 | 2019-09-01 | 2019-09-01 | 2019-09-01 | 2019-09-01 | 2019-09-01 | 2019-09-01 | 2019-09-01 | 2019-09-01 | 2019-09-01 | 2019-09-01 | 2019-09-01 | 2019-09-01 | 2019-09-01 | 2019-09-01 | 2019-09-01 | 2019-09-01 | 2019-09-01 | 2019-09-01 | 2019-09-01 | 2019-09-01 | 2019-09-01 | 2019-09-01 | 2019-09-01 | 2019-09-01 | 2019-09-01 | 2019-09-01 | 2019-09-01 | 2019-09-01 | 2019-09-01 | 2019-09-01 | 2019-09-01 | 2019-09-01 | 2019-09-01 | 2019-09-01 | 2019-09-01 | 2019-09-01 | 2019-09-01 | 2019-09-01 | 2019-09-01 | 2019-09-01 | 2019-09-01 | 2019-09-01 | 2019-09-01 | 2019-09-01 | 2019-09-01 | 2019-09-01 | 2019-09-01 | 2019-09-01 | 2019-09-01 | 2019-09-01 | 2019-09-01 | 2019-09-01 | 2019-09-01 | 2019-09-01 | 2019-09-01 | 2019-09-01 | 2019-09-01 | 2019-09-01 | 2019-09-01 | 2019-09-01 | 2019-09-01 | 2019-09-01 | 2019-09-01 | 2019-09-01 | 2019-09-01 | 2019-09-01 | 2019-09-01 | 2019-09-01 | 2019-09-01 | 2019-09-01 | 2019-09-01 | 2019-09-01 | 2019-09-01 | 2019-09-01 | 2019-09-01 | 2019-09-01 | 2019-09-01 | 2019-09-01 | 2019-09-01 | 2019-09-01 | 2019-09-01 | 2019-09-01 | 2019-09-01 | 2019-09-01 | 2019-09-01 | 2019-09-01 | 2019-09-01 | 2019-09-01 | 2019-09-01 | 2019-09-01 | 2019-09-01 | 2019-09-01 | 2019-09-01 | 2019-09-01 | 2019-09-01 | 2019-09-01 | 2019-09-01 | 2019-09-01 | 2019-09-01 | 2019-09-01 | 2019-09-01 | 2019-09-01 | 2019-09-01 | 2019-09-01 | 2019-09-01 | 2019-09-01 | 2019-09-01 | 2019-09-01 | 2019-09-01 | 2019-09-01 | 2019-09-01 | 2019-09-01 | 2019-09-01 | 2019-09-01 | 2019-09-01 | 2019-09-01 | 2019-09-01 | 2019-09-01 | 2019-09-01 | 2019-09-01 | 2019-09-01 | 2019-09-01 | 2019-09-01 | 2019-09-01 | 2019-09-01 | 2019-09-01 | 2019-09-01 | 2019-09-01 | 2019-09-01 | 2019-09-01 | 2019-09-01 | 2019-09-01 | 2019-09-01 | 2019-09-01 | 2019-09-01 | 2019-09-01 | 2019-09-01 | 2019-09-01 | 2019-09-01 | 2019-09-01 | 2019-09-01 | 2019-09-01 | 2019-09-01 | 2019-09-01 | 2019-09-01 | 2019-09-01 | 2019-09-01 | 2019-09-01 | 2019-09-01 | 2019-09-01 | 2019-09-01 | 2019-09-01 | 2019-09-01 | 2019-09-01 | 2019-09-01 | 2019-09-01 | 2019-09-01 | 2019-09-01 | 2019-09-01 | 2019-09-01 | 2019-09-01 | 2019-09-01 | 2019-09-01 | 2019-09-01 | 2019-09-01 | 2019-09-01 | 2019-09-01 | 2019-09-01 | 2019-09-01 | 2019-09-01 | 2019-09-01 | 2019-09-01 | 2019-09-01 | 2019-09-01 | 2019-09-01 | 2019-09-01 | 2019-09-01 | 2019-09-01 | 2019-09-01 | 2019-09-01 | 2019-09-01 | 2019-09-01 | 2019-09-01 | 2019-09-01 | 2019-09-01 | 2019-09-01 | 2019-09-01 | 2019-09-01 | 2019-09-01 | 2019-09-01 | 2019-09-01 | 2019-09-01 | 2019-09-01 | 2019-09-01 | 2019-09-01 | 2019-09-01 | 2019-09-01 | 2019-09-01 | 2019-09-01 | 2019-09-01 | 2019-09-01 | 2019-09-01 | 2019-09-01 | 2019-09-01 | 2019-09-01 | 2019-09-01 | 2019-09-01 | 2019-09-01 | 2019-09-01 | 2019-09-01 | 2019-09-01 | 2019-09-01 | 2019-09-01 | 2019-09-01 | 2019-09-01 | 2019-09-01 | 2019-09-01 | 2019-09-01 | 2019-09-01 | 2019-09-01 | 2019-09-01 | 2019-09-01 | 2019-09-01 | 2019-09-01 | 2019-09-01 | 2019-09-01 | 2019-09-01 | 2019-09-01 | 2019-09-01 | 2019-09-01 | 2019-09-01 | 2019-09-01 | 2019-09-01 | 2019-09-01 | 2019-09-01 | 2019-09-01 | 2019-09-01 | 2019-09-01 | 2019-09-01 | 2019-09-01 | 2019-09-01 | 2019-09-01 | 2019-09-01 | 2019-09-01 | 2019-09-01 | 2019-09-01 | 2019-09-01 | 2019-09-01 | 2019-09-01 | 2019-09-01 | 2019-09-01 | 2019-09-01 | 2019-09-01 | 2019-09-01 | 2019-09-01 | 2019-09-01 | 2019-09-01 | 2019-09-01 | 2019-09-01 | 2019-09-01 | 2019-09-01 | 2019-09-01 | 2019-09-01 | 2019-09-01 | 2019-09-01 | 2019-09-01 | 2019-09-01 | 2019-09-01 | 2019-09-01 | 2019-09-01 | 2019-09-01 | 2019-09-01 | 2019-09-01 | 2019-09-01 | 2019-09-01 | 2019-09-01 | 2019-09-01 | 2019-09-01 | 2019-09-01 | 2019-09-01 | 2019-09-01 | 2019-09-01 | 2019-09-01 | 2019-09-01 | 2019-09-01 | 2019-09-01 | 2019-09-01 | 2019-09-01 | 2019-09-01 | 2019-09-01 | 2019-09-01 | 2019-09-01 | 2019-09-01 | 2019-09-01 | 2019-09-01 | 2019-09-01 | 2019-09-01 | 2019-09-01 | 2019-09-01 | 2019-09-01 | 2019-09-01 | 2019-09-01 | 2019-09-01 | 2019-09-01 | 2019-09-01 | 2019-09-01 | 2019-09-01 | 2019-09-01 | 2019-09-01 | 2019-09-01 | 2019-09-01 | 2019-09-01 | 2019-09-01 | 2019-09-01 | 2019-09-01 | 2019-09-01 | 2019-09-01 | 2019-09-01 | 2019-09-01 | 2019-09-01 | 2019-09-01 | 2019-09-01 | 2019-09-01 | 2019-09-01 | 2019-09-01 | 2019-09-01 | 2019-09-01 | 2019-09-01 | 2019-09-01 | 2019-09-01 | 2019-09-01 | 2019-09-01 | 2019-09-01 | 2019-09-01 | 2019-09-01 | 2019-09-01 | 2019-09-01 | 2019-09-01 | 2019-09-01 | 2019-09-01 | 2019-09-01 | 2019-09-01 | 2019-09-01 | 2019-09-01 | 2019-09-01 | 2019-09-01 | 2019-09-01 | 2019-09-01 | 2019-09-01 | 2019-09-01 | 2019-09-01 | 2019-09-01 | 2019-09-01 | 2019-09-01 | 2019-09-01 | 2019-09-01 | 2019-09-01 | 2019-09-01 | 2019-09-01 | 2019-09-01 | 2019-09-01 | 2019-09-01 | 2019-09-01 | 2019-09-01 | 2019-09-01 | 2019-09-01 | 2019-09-01 | 2019-09-01 | 2019-09-01 | 2019-09-01 | 2019-09-01 | 2019-09-01 | 2019-09-01 | 2019-09-01 | 2019-09-01 | 2019-09-01 | 2019-09-01 | 2019-09-01 | 2019-09-01 | 2019-09-01 | 2019-09-01 | 2019-09-01 | 2019-09-01 | 2019-09-01 | 2019-09-01 | 2019-09-01 | 2019-09-01 | 2019-09-01 | 2019-09-01 | 2019-09-01 | 2019-09-01 | 2019-09-01 | 2019-09-01 | 2019-09-01 | 2019-09-01 | 2019-09-01 | 2019-09-01 | 2019-09-01 | 2019-09-01 | 2019-09-01 | 2019-09-01 | 2019-09-01 | 2019-09-01 | 2019-09-01 | 2019-09-01 | 2019-09-01 | 2019-09-01 | 2019-09-01 | 2019-09-01 | 2019-09-01 | 2019-09-01 | 2019-09-01 | 2019-09-01 | 2019-09-01 | 2019-09-01 | 2019-09-01 | 2019-09-01 | 2019-09-01 | 2019-09-01 | 2019-09-01 | 2019-09-01 | 2019-09-01 | 2019-09-01 | 2019-09-01 | 2019-09-01 | 2019-09-01 | 2019-09-01 | 2019-09-01 | 2019-09-01 | 2019-09-01 | 2019-09-01 | 2019-09-01 | 2019-09-01 | 2019-09-01 | 2019-09-01 | 2019-09-01 | 2019-09-01 | 2019-09-01 | 2019-09-01 | 2019-09-01 | 2019-09-01 | 2019-09-01 | 2019-09-01 | 2019-09-01 | 2019-09-01 | 2019-09-01 | 2019-09-01 | 2019-09-01 | 2019-09-01 | 2019-09-01 | 2019-09-01 | 2019-09-01 | 2019-09-01 | 2019-09-01 | 2019-09-01 | 2019-09-01 | 2019-09-01 | 2019-09-01 | 2019-09-01 | 2019-09-01 | 2019-09-01 | 2019-09-01 | 2019-09-01 | 2019-09-01 | 2019-09-01 | 2019-09-01 | 2019-09-01 | 2019-09-01 | 2019-09-01 | 2019-09-01 | 2019-09-01 | 2019-09-01 | 2019-09-01 | 2019-09-01 | 2019-09-01 | 2019-09-01 | 2019-09-01 | 2019-09-01 | 2019-09-01 | 2019-09-01 | 2019-09-01 | 2019-09-01 | 2019-09-01 | 2019-09-01 | 2019-09-01 | 2019-09-01 | 2019-09-01 | 2019-09-01 | 2019-09-01 | 2019-09-01 | 2019-09-01 | 2019-09-01 | 2019-09-01 | 2019-09-01 | 2019-09-01 | 2019-09-01 | 2019-09-01 | 2019-09-01 | 2019-09-01 | 2019-09-01 | 2019-09-01 | 2019-09-01 | 2019-09-01 | 2019-09-01 | 2019-09-01 | 2019-09-01 | 2019-09-01 | 2019-09-01 | 2019-09-01 | 2019-09-01 | 2019-09-01 | 2019-09-01 | 2019-09-01 | 2019-09-01 | 2019-09-01 | 2019-09-01 | 2019-09-01 | 2019-09-01 | 2019-09-01 | 2019-09-01 | 2019-09-01 | 2019-09-01 | 2019-09-01 | 2019-09-01 | 2019-09-01 | 2019-09-01 | 2019-09-01 | 2019-09-01 | 2019-09-01 | 2019-09-01 | 2019-09-01 | 2019-09-01 | 2019-09-01 | 2019-09-01 | 2019-09-01 | 2019-09-01 | 2019-09-01 | 2019-09-01 | 2019-09-01 | 2019-09-01 | 2019-09-01 | 2019-09-01 | 2019-09-01 | 2019-09-01 | 2019-09-01 | 2019-09-01 | 2019-09-01 | 2019-09-01 | 2019-09-01 | 2019-09-01 | 2019-09-01 | 2019-09-01 | 2019-09-01 | 2019-09-01 | 2019-09-01 | 2019-09-01 | 2019-09-01 | 2019-09-01 | 2019-09-01 | 2019-09-01 | 2019-09-01 | 2019-09-01 | 2019-09-01 | 2019-09-01 | 2019-09-01 | 2019-09-01 | 2019-09-01 | 2019-09-01 | 2019-09-01 | 2019-09-01 | 2019-09-01 | 2019-09-01 | 2019-09-01 | 2019-09-01 | 2019-09-01 | 2019-09-01 | 2019-09-01 | 2019-09-01 | 2019-09-01 | 2019-09-01 | 2019-09-01 | 2019-09-01 | 2019-09-01 | 2019-09-01 | 2019-09-01 | 2019-09-01 | 2019-09-01 | 2019-09-01 | 2019-09-01 | 2019-09-01 | 2019-09-01 | 2019-09-01 | 2019-09-01 | 2019-09-01 | 2019-09-01 | 2019-09-01 | 2019-09-01 | 2019-09-01 | 2019-09-01 | 2019-09-01 | 2019-09-01 | 2019-09-01 | 2019-09-01 | 2019-09-01 | 2019-09-01 | 2019-09-01 | 2019-09-01 | 2019-09-01 | 2019-09-01 | 2019-09-01 | 2019-09-01 | 2019-09-01 | 2019-09-01 | 2019-09-01 | 2019-09-01 | 2019-09-01 | 2019-09-01 | 2019-09-01 | 2019-09-01 | 2019-09-01 | 2019-09-01 | 2019-09-01 | 2019-09-01 | 2019-09-01 | 2019-09-01 | 2019-09-01 | 2019-09-01 | 2019-09-01 | 2019-09-01 | 2019-09-01 | 2019-09-01 | 2019-09-01 | 2019-09-01 | 2019-09-01 | 2019-09-01 | 2019-09-01 | 2019-09-01 | 2019-09-01 | 2019-09-01 | 2019-09-01 | 2019-09-01 | 2019-09-01 | 2019-09-01 | 2019-09-01 | 2019-09-01 | 2019-09-01 | 2019-09-01 | 2019-09-01 | 2019-09-01 | 2019-09-01 | 2019-09-01 | 2019-09-01 | 2019-09-01 | 2019-09-01 | 2019-09-01 | 2019-09-01 | 2019-09-01 | 2019-09-01 | 2019-09-01 | 2019-09-01 | 2019-09-01 | 2019-09-01 | 2019-09-01 | 2019-09-01 | 2019-09-01 | 2019-09-01 | 2019-09-01 | 2019-09-01 | 2019-09-01 | 2019-09-01 | 2019-09-01 | 2019-09-01 | 2019-09-01 | 2019-09-01 | 2019-09-01 | 2019-09-01 | 2019-09-01 | 2019-09-01 | 2019-09-01 | 2019-09-01 | 2019-09-01 | 2019-09-01 | 2019-09-01 | 2019-09-01 | 2019-09-01 | 2019-09-01 | 2019-09-01 | 2019-09-01 | 2019-09-01 | 2019-09-01 | 2019-09-01 | 2019-09-01 | 2019-09-01 | 2019-09-01 | 2019-09-01 | 2019-09-01 | 2019-09-01 | 2019-09-01 | 2019-09-01 | 2019-09-01 | 2019-09-01 | 2019-09-01 | 2019-09-01 | 2019-09-01 | 2019-09-01 | 2019-09-01 | 2019-09-01 | 2019-09-01 | 2019-09-01 | 2019-09-01 | 2019-09-01 | 2019-09-01 | 2019-09-01 | 2019-09-01 | 2019-09-01 | 2019-09-01 | 2019-09-01 | 2019-09-01 | 2019-09-01 | 2019-09-01 | 2019-09-01 | 2019-09-01 | 2019-09-01 | 2019-09-01 | 2019-09-01 | 2019-09-01 | 2019-09-01 | 2019-09-01 | 2019-09-01 | 2019-09-01 | 2019-09-01 | 2019-09-01 | 2019-09-01 | 2019-09-01 | 2019-09-01 | 2019-09-01 | 2019-09-01 | 2019-09-01 | 2019-09-01 | 2019-09-01 | 2019-09-01 | 2019-09-01 | 2019-09-01 | 2019-09-01 | 2019-09-01 | 2019-09-01 | 2019-09-01 | 2019-09-01 | 2019-09-01 | 2019-09-01 | 2019-09-01 | 2019-09-01 | 2019-09-01 | 2019-09-01 | 2019-09-01 | 2019-09-01 | 2019-09-01 | 2019-09-01 | 2019-09-01 | 2019-09-01 | 2019-09-01 | 2019-09-01 | 2019-09-01 | 2019-09-01 | 2019-09-01 | 2019-09-01 | 2019-09-01 | 2019-09-01 | 2019-09-01 | 2019-09-01 | 2019-09-01 | 2019-09-01 | 2019-09-01 | 2019-09-01 | 2019-09-01 | 2019-09-01 | 2019-09-01 | 2019-09-01 | 2019-09-01 | 2019-09-01 | 2019-09-01 | 2019-09-01 | 2019-09-01 | 2019-09-01 | 2019-09-01 | 2019-09-01 | 2019-09-01 | 2019-09-01 | 2019-09-01 | 2019-09-01 | 2019-09-01 | 2019-09-01 | 2019-09-01 | 2019-09-01 | 2019-09-01 | 2019-09-01 | 2019-09-01 | 2019-09-01 | 2019-09-01 | 2019-09-01 | 2019-09-01 | 2019-09-01 | 2019-09-01 | 2019-09-01 | 2019-09-01 | 2019-09-01 | 2019-09-01 | 2019-09-01 | 2019-09-01 | 2019-09-01 | 2019-09-01 | 2019-09-01 | 2019-09-01 | 2019-09-01 | 2019-09-01 | 2019-09-01 | 2019-09-01 | 2019-09-01 | 2019-09-01 | 2019-09-01 | 2019-09-01 | 2019-09-01 | 2019-09-01 | 2019-09-01 | 2019-09-01 | 2019-09-01 | 2019-09-01 | 2019-09-01 | 2019-09-01 | 2019-09-01 | 2019-09-01 | 2019-09-01 | 2019-09-01 | 2019-09-01 | 2019-09-01 | 2019-09-01 | 2019-09-01 | 2019-09-01 | 2019-09-01 | 2019-09-01 | 2019-09-01 | 2019-09-01 | 2019-09-01 | 2019-09-01 | 2019-09-01 | 2019-09-01 | 2019-09-01 | 2019-09-01 | 2019-09-01 | 2019-09-01 | 2019-09-01 | 2019-09-01 | 2019-09-01 | 2019-09-01 | 2019-09-01 | 2019-09-01 | 2019-09-01 | 2019-09-01 | 2019-09-01 | 2019-09-01 | 2019-09-01 | 2019-09-01 | 2019-09-01 | 2019-09-01 | 2019-09-01 | 2019-09-01 | 2019-09-01 | 2019-09-01 | 2019-09-01 | 2019-09-01 | 2019-09-01 | 2019-09-01 | 2019-09-01 | 2019-09-01 | 2019-09-01 | 2019-09-01 | 2019-09-01 | 2019-09-01 | 2019-09-01 | 2019-09-01 | 2019-09-01 | 2019-09-01 | 2019-09-01 | 2019-09-01 | 2019-09-01 | 2019-09-01 | 2019-09-01 | 2019-09-01 | 2019-09-01 | 2019-09-01 | 2019-09-01 | 2019-09-01 | 2019-09-01 | 2019-09-01 | 2019-09-01 | 2019-09-01 | 2019-09-01 | 2019-09-01 | 2019-09-01 | 2019-09-01 | 2019-09-01 | 2019-09-01 | 2019-09-01 | 2019-09-01 | 2019-09-01 | 2019-09-01 | 2019-09-01 | 2019-09-01 | 2019-09-01 | 2019-09-01 | 2019-09-01 | 2019-09-01 | 2019-09-01 | 2019-09-01 | 2019-09-01 | 2019-09-01 | 2019-09-01 | 2019-09-01 | 2019-09-01 | 2019-09-01 | 2019-09-01 | 2019-09-01 | 2019-09-01 | 2019-09-01 | 2019-09-01 | 2019-09-01 | 2019-09-01 | 2019-09-01 | 2019-09-01 | 2019-09-01 | 2019-09-01 | 2019-09-01 | 2019-09-01 | 2019-09-01 | 2019-09-01 | 2019-09-01 | 2019-09-01 | 2019-09-01 | 2019-09-01 | 2019-09-01 | 2019-09-01 | 2019-09-01 | 2019-09-01 | 2019-09-01 | 2019-09-01 | 2019-09-01 | 2019-09-01 | 2019-09-01 | 2019-09-01 | 2019-09-01 | 2019-09-01 | 2019-09-01 | 2019-09-01 | 2019-09-01 | 2019-09-01 | 2019-09-01 | 2019-09-01 | 2019-09-01 | 2019-09-01 | 2019-09-01 | 2019-09-01 | 2019-09-01 | 2019-09-01 | 2019-09-01 | 2019-09-01 | 2019-09-01 | 2019-09-01 | 2019-09-01 | 2019-09-01 | 2019-09-01 | 2019-09-01 | 2019-09-01 | 2019-09-01 | 2019-09-01 | 2019-09-01 | 2019-09-01 | 2019-09-01 | 2019-09-01 | 2019-09-01 | 2019-09-01 | 2019-09-01 | 2019-09-01 | 2019-09-01 | 2019-09-01 | 2019-09-01 | 2019-09-01 | 2019-09-01 | 2019-09-01 | 2019-09-01 | 2019-09-01 | 2019-09-01 | 2019-09-01 | 2019-09-01 | 2019-09-01 | 2019-09-01 | 2019-09-01 | 2019-09-01 | 2019-09-01 | 2019-09-01 | 2019-09-01 | 2019-09-01 | 2019-09-01 | 2019-09-01 | 2019-09-01 | 2019-09-01 | 2019-09-01 | 2019-09-01 | 2019-09-01 | 2019-09-01 | 2019-09-01 | 2019-09-01 | 2019-09-01 | 2019-09-01 | 2019-09-01 | 2019-09-01 | 2019-09-01 | 2019-09-01 | 2019-09-01 | 2019-09-01 | 2019-09-01 | 2019-09-01 | 2019-09-01 | 2019-09-01 | 2019-09-01 | 2019-09-01 | 2019-09-01 | 2019-09-01 | 2019-09-01 | 2019-09-01 | 2019-09-01 | 2019-09-01 | 2019-09-01 | 2019-09-01 | 2019-09-01 | 2019-09-01 | 2019-09-01 | 2019-09-01 | 2019-09-01 | 2019-09-01 | 2019-09-01 | 2019-09-01 | 2019-09-01 | 2019-09-01 | 2019-09-01 | 2019-09-01 | 2019-09-01 | 2019-09-01 | 2019-09-01 | 2019-09-01 | 2019-09-01 | 2019-09-01 | 2019-09-01 | 2019-09-01 | 2019-09-01 | 2019-09-01 | 2019-09-01 | 2019-09-01 | 2019-09-01 | 2019-09-01 | 2019-09-01 | 2019-09-01 | 2019-09-01 | 2019-09-01 | 2019-09-01 | 2019-09-01 | 2019-09-01 | 2019-09-01 | 2019-09-01 | 2019-09-01 | 2019-09-01 | 2019-09-01 | 2019-09-01 | 2019-09-01 | 2019-09-01 | 2019-09-01 | 2019-09-01 | 2019-09-01 | 2019-09-01 | 2019-09-01 | 2019-09-01 | 2019-09-01 | 2019-09-01 | 2019-09-01 | 2019-09-01 | 2019-09-01 | 2019-09-01 | 2019-09-01 | 2019-09-01 | 2019-09-01 | 2019-09-01 | 2019-09-01 | 2019-09-01 | 2019-09-01 | 2019-09-01 | 2019-09-01 | 2019-09-01 | 2019-09-01 | 2019-09-01 | 2019-09-01 | 2019-09-01 | 2019-09-01 | 2019-09-01 | 2019-09-01 | 2019-09-01 | 2019-09-01 | 2019-09-01 | 2019-09-01 | 2019-09-01 | 2019-09-01 | 2019-09-01 | 2019-09-01 | 2019-09-01 | 2019-09-01 | 2019-09-01 | 2019-09-01 | 2019-09-01 | 2019-09-01 | 2019-09-01 | 2019-09-01 | 2019-09-01 | 2019-09-01 | 2019-09-01 | 2019-09-01 | 2019-09-01 | 2019-09-01 | 2019-09-01 | 2019-09-01 | 2019-09-01 | 2019-09-01 | 2019-09-01 | 2019-09-01 | 2019-09-01 | 2019-09-01 | 2019-09-01 | 2019-09-01 | 2019-09-01 | 2019-09-01 | 2019-09-01 | 2019-09-01 | 2019-09-01 | 2019-09-01 | 2019-09-01 | 2019-09-01 | 2019-09-01 | 2019-09-01 | 2019-09-01 | 2019-09-01 | 2019-09-01 | 2019-09-01 | 2019-09-01 | 2019-09-01 | 2019-09-01 | 2019-09-01 | 2019-09-01 | 2019-09-01 | 2019-09-01 | 2019-09-01 | 2019-09-01 | 2019-09-01 | 2019-09-01 | 2019-09-01 | 2019-09-01 | 2019-09-01 | 2019-09-01 | 2019-09-01 | 2019-09-01 | 2019-09-01 | 2019-09-01 | 2019-09-01 | 2019-09-01 | 2019-09-01 | 2019-09-01 | 2019-09-01 | 2019-09-01 | 2019-09-01 | 2019-09-01 | 2019-09-01 | 2019-09-01 | 2019-09-01 | 2019-09-01 | 2019-09-01 | 2019-09-01 | 2019-09-01 | 2019-09-01 | 2019-09-01 | 2019-09-01 | 2019-09-01 | 2019-09-01 | 2019-09-01 | 2019-09-01 | 2019-09-01 | 2019-09-01 | 2019-09-01 | 2019-09-01 | 2019-09-01 | 2019-09-01 | 2019-09-01 | 2019-09-01 | 2019-09-01 | 2019-09-01 | 2019-09-01 | 2019-09-01 | 2019-09-01 | 2019-09-01 | 2019-09-01 | 2019-09-01 | 2019-09-01 | 2019-09-01 | 2019-09-01 | 2019-09-01 | 2019-09-01 | 2019-09-01 | 2019-09-01 | 2019-09-01 | 2019-09-01 | 2019-09-01 | 2019-09-01 | 2019-09-01 | 2019-09-01 | 2019-09-01 | 2019-09-01 | 2019-09-01 | 2019-09-01 | 2019-09-01 | 2019-09-01 | 2019-09-01 | 2019-09-01 | 2019-09-01 | 2019-09-01 | 2019-09-01 | 2019-09-01 | 2019-09-01 | 2019-09-01 | 2019-09-01 | 2019-09-01 | 2019-09-01 | 2019-09-01 | 2019-09-01 | 2019-09-01 | 2019-09-01 | 2019-09-01 | 2019-09-01 | 2019-09-01 | 2019-09-01 | 2019-09-01 | 2019-09-01 | 2019-09-01 | 2019-09-01 | 2019-09-01 | 2019-09-01 | 2019-09-01 | 2019-09-01 | 2019-09-01 | 2019-09-01 | 2019-09-01 | 2019-09-01 | 2019-09-01 | 2019-09-01 | 2019-09-01 | 2019-09-01 | 2019-09-01 | 2019-09-01 | 2019-09-01 | 2019-09-01 | 2019-09-01 | 2019-09-01 | 2019-09-01 | 2019-09-01 | 2019-09-01 | 2019-09-01 | 2019-09-01 | 2019-09-01 | 2019-09-01 | 2019-09-01 | 2019-09-01 | 2019-09-01 | 2019-09-01 | 2019-09-01 | 2019-09-01 | 2019-09-01 | 2019-09-01 | 2019-09-01 | 2019-09-01 | 2019-09-01 | 2019-09-01 | 2019-09-01 | 2019-09-01 | 2019-09-01 | 2019-09-01 | 2019-09-01 | 2019-09-01 | 2019-09-01 | 2019-09-01 | 2019-09-01 | 2019-09-01 | 2019-09-01 | 2019-09-01 | 2019-09-01 | 2019-09-01 | 2019-09-01 | 2019-09-01 | 2019-09-01 | 2019-09-01 | 2019-09-01 | 2019-09-01 | 2019-09-01 | 2019-09-01 | 2019-09-01 | 2019-09-01 | 2019-09-01 | 2019-09-01 | 2019-09-01 | 2019-09-01 | 2019-09-01 | 2019-09-01 | 2019-09-01 | 2019-09-01 | 2019-09-01 | 2019-09-01 | 2019-09-01 | 2019-09-01 | 2019-09-01 | 2019-09-01 | 2019-09-01 | 2019-09-01 | 2019-09-01 | 2019-09-01 | 2019-09-01 | 2019-09-01 | 2019-09-01 | 2019-09-01 | 2019-09-01 | 2019-09-01 | 2019-09-01 | 2019-09-01 | 2019-09-01 | 2019-09-01 | 2019-09-01 | 2019-09-01 | 2019-09-01 | 2019-09-01 | 2019-09-01 | 2019-09-01 | 2019-09-01 | 2019-09-01 | 2019-09-01 | 2019-09-01 | 2019-09-01 | 2019-09-01 | 2019-09-01 | 2019-09-01 | 2019-09-01 | 2019-09-01 | 2019-09-01 | 2019-09-01 | 2019-09-01 | 2019-09-01 | 2019-09-01 | 2019-09-01 | 2019-09-01 | 2019-09-01 | 2019-09-01 | 2019-09-01 | 2019-09-01 | 2019-09-01 | 2019-09-01 | 2019-09-01 | 2019-09-01 | 2019-09-01 | 2019-09-01 | 2019-09-01 | 2019-09-01 | 2019-09-01 | 2019-09-01 | 2019-09-01 | 2019-09-01 | 2019-09-01 | 2019-09-01 | 2019-09-01 | 2019-09-01 | 2019-09-01 | 2019-09-01 | 2019-09-01 | 2019-09-01 | 2019-09-01 | 2019-09-01 | 2019-09-01 | 2019-09-01 | 2019-09-01 | 2019-09-01 | 2019-09-01 | 2019-09-01 | 2019-09-01 | 2019-09-01 | 2019-09-01 | 2019-09-01 | 2019-09-01 | 2019-09-01 | 2019-09-01 | 2019-09-01 | 2019-09-01 | 2019-09-01 | 2019-09-01 | 2019-09-01 | 2019-09-01 | 2019-09-01 | 2019-09-01 | 2019-09-01 | 2019-09-01 | 2019-09-01 | 2019-09-01 | 2019-09-01 | 2019-09-01 | 2019-09-01 | 2019-09-01 | 2019-09-01 | 2019-09-01 | 2019-09-01 | 2019-09-01 | 2019-09-01 | 2019-09-01 | 2019-09-01 | 2019-09-01 | 2019-09-01 | 2019-09-01 | 2019-09-01 | 2019-09-01 | 2019-09-01 | 2019-09-01 | 2019-09-01 | 2019-09-01 | 2019-09-01 | 2019-09-01 | 2019-09-01 | 2019-09-01 | 2019-09-01 | 2019-09-01 | 2019-09-01 | 2019-09-01 | 2019-09-01 | 2019-09-01 | 2019-09-01 | 2019-09-01 | 2019-09-01 | 2019-09-01 | 2019-09-01 | 2019-09-01 | 2019-09-01 | 2019-09-01 | 2019-09-01 | 2019-09-01 | 2019-09-01 | 2019-09-01 | 2019-09-01 | 2019-09-01 | 2019-09-01 | 2019-09-01 | 2019-09-01 | 2019-09-01 | 2019-09-01 | 2019-09-01 | 2019-09-01 | 2019-09-01 | 2019-09-01 | 2019-09-01 | 2019-09-01 | 2019-09-01 | 2019-09-01 | 2019-09-01 | 2019-09-01 | 2019-09-01 | 2019-09-01 | 2019-09-01 | 2019-09-01 | 2019-09-01 | 2019-09-01 | 2019-09-01 | 2019-09-01 | 2019-09-01 | 2019-09-01 | 2019-09-01 | 2019-09-01 | 2019-09-01 | 2019-09-01 | 2019-09-01 | 2019-09-01 | 2019-09-01 | 2019-09-01 | 2019-09-01 | 2019-09-01 | 2019-09-01 | 2019-09-01 | 2019-09-01 | 2019-09-01 | 2019-09-01 | 2019-09-01 | 2019-09-01 | 2019-09-01 | 2019-09-01 | 2019-09-01 | 2019-09-01 | 2019-09-01 | 2019-09-01 | 2019-09-01 | 2019-09-01 | 2019-09-01 | 2019-09-01 | 2019-09-01 | 2019-09-01 | 2019-09-01 | 2019-09-01 | 2019-09-01 | 2019-09-01 | 2019-09-01 | 2019-09-01 | 2019-09-01 | 2019-09-01 | 2019-09-01 | 2019-09-01 | 2019-09-01 | 2019-09-01 | 2019-09-01 | 2019-09-01 | 2019-09-01 | 2019-09-01 | 2019-09-01 | 2019-09-01 | 2019-09-01 | 2019-09-01 | 2019-09-01 | 2019-09-01 | 2019-09-01 | 2019-09-01 | 2019-09-01 | 2019-09-01 | 2019-09-01 | 2019-09-01 | 2019-09-01 | 2019-09-01 | 2019-09-01 | 2019-09-01 | 2019-09-01 | 2019-09-01 | 2019-09-01 | 2019-09-01 | 2019-09-01 | 2019-09-01 | 2019-09-01 | 2019-09-01 | 2019-09-01 | 2019-09-01 | 2019-09-01 | 2019-09-01 | 2019-09-01 | 2019-09-01 | 2019-09-01 | 2019-09-01 | 2019-09-01 | 2019-09-01 | 2019-09-01 | 2019-09-01 | 2019-09-01 | 2019-09-01 | 2019-09-01 | 2019-09-01 | 2019-09-01 | 2019-09-01 | 2019-09-01 | 2019-09-01 | 2019-09-01 | 2019-09-01 | 2019-09-01 | 2019-09-01 | 2019-09-01 | 2019-09-01 | 2019-09-01 | 2019-09-01 | 2019-09-01 | 2019-09-01 | 2019-09-01 | 2019-09-01 | 2019-09-01 | 2019-09-01 | 2019-09-01 | 2019-09-01 | 2019-09-01 | 2019-09-01 | 2019-09-01 | 2019-09-01 | 2019-09-01 | 2019-09-01 | 2019-09-01 | 2019-09-01 | 2019-09-01 | 2019-09-01 | 2019-09-01 | 2019-09-01 | 2019-09-01 | 2019-09-01 | 2019-09-01 | 2019-09-01 | 2019-09-01 | 2019-09-01 | 2019-09-01 | 2019-09-01 | 2019-09-01 | 2019-09-01 | 2019-09-01 | 2019-09-01 | 2019-09-01 | 2019-09-01 | 2019-09-01 | 2019-09-01 | 2019-09-01 | 2019-09-01 | 2019-09-01 | 2019-09-01 | 2019-09-01 | 2019-09-01 | 2019-09-01 | 2019-09-01 | 2019-09-01 | 2019-09-01 | 2019-09-01 | 2019-09-01 | 2019-09-01 | 2019-09-01 | 2019-09-01 | 2019-09-01 | 2019-09-01 | 2019-09-01 | 2019-09-01 | 2019-09-01 | 2019-09-01 | 2019-09-01 | 2019-09-01 | 2019-09-01 | 2019-09-01 | 2019-09-01 | 2019-09-01 | 2019-09-01 | 2019-09-01 | 2019-09-01 | 2019-09-01 | 2019-09-01 | 2019-09-01 | 2019-09-01 | 2019-09-01 | 2019-09-01 | 2019-09-01 | 2019-09-01 | 2019-09-01 | 2019-09-01 | 2019-09-01 | 2019-09-01 | 2019-09-01 | 2019-09-01 | 2019-09-01 | 2019-09-01 | 2019-09-01 | 2019-09-01 | 2019-09-01 | 2019-09-01 | 2019-09-01 | 2019-09-01 | 2019-09-01 | 2019-09-01 | 2019-09-01 | 2019-09-01 | 2019-09-01 | 2019-09-01 | 2019-09-01 | 2019-09-01 | 2019-09-01 | 2019-09-01 | 2019-09-01 | 2019-09-01 | 2019-09-01 | 2019-09-01 | 2019-09-01 | 2019-09-01 | 2019-09-01 | 2019-09-01 | 2019-09-01 | 2019-09-01 | 2019-09-01 | 2019-09-01 | 2019-09-01 | 2019-09-01 | 2019-09-01 | 2019-09-01 | 2019-09-01 | 2019-09-01 | 2019-09-01 | 2019-09-01 | 2019-09-01 | 2019-09-01 | 2019-09-01 | 2019-09-01 | 2019-09-01 | 2019-09-01 | 2019-09-01 | 2019-09-01 | 2019-09-01 | 2019-09-01 | 2019-09-01 | 2019-09-01 | 2019-09-01 | 2019-09-01 | 2019-09-01 | 2019-09-01 | 2019-09-01 | 2019-09-01 | 2019-09-01 | 2019-09-01 | 2019-09-01 | 2019-09-01 | 2019-09-01 | 2019-09-01 | 2019-09-01 | 2019-09-01 | 2019-09-01 | 2019-09-01 | 2019-09-01 | 2019-09-01 | 2019-09-01 | 2019-09-01 | 2019-09-01 | 2019-09-01 | 2019-09-01 | 2019-09-01 | 2019-09-01 | 2019-09-01 | 2019-09-01 | 2019-09-01 | 2019-09-01 | 2019-09-01 | 2019-09-01 | 2019-09-01 | 2019-09-01 | 2019-09-01 | 2019-09-01 | 2019-09-01 | 2019-09-01 | 2019-09-01 | 2019-09-01 | 2019-09-01 | 2019-09-01 | 2019-09-01 | 2019-09-01 | 2019-09-01 | 2019-09-01 | 2019-09-01 | 2019-09-01 | 2019-09-01 | 2019-09-01 | 2019-09-01 | 2019-09-01 | 2019-09-01 | 2019-09-01 | 2019-09-01 | 2019-09-01 | 2019-09-01 | 2019-09-01 | 2019-09-01 | 2019-09-01 | 2019-09-01 | 2019-09-01 | 2019-09-01 | 2019-09-01 | 2019-09-01 | 2019-09-01 | 2019-09-01 | 2019-09-01 | 2019-09-01 | 2019-09-01 | 2019-09-01 | 2019-09-01 | 2019-09-01 | 2019-09-01 | 2019-09-01 | 2019-09-01 | 2019-09-01 | 2019-09-01 | 2019-09-01 | 2019-09-01 | 2019-09-01 | 2019-09-01 | 2019-09-01 | 2019-09-01 | 2019-09-01 | 2019-09-01 | 2019-09-01 | 2019-09-01 | 2019-09-01 | 2019-09-01 | 2019-09-01 | 2019-09-01 | 2019-09-01 | 2019-09-01 | 2019-09-01 | 2019-09-01 | 2019-09-01 | 2019-09-01 | 2019-09-01 | 2019-09-01 | 2019-09-01 | 2019-09-01 | 2019-09-01 | 2019-09-01 | 2019-09-01 | 2019-09-01 | 2019-09-01 | 2019-09-01 | 2019-09-01 | 2019-09-01 | 2019-09-01 | 2019-09-01 | 2019-09-01 | 2019-09-01 | 2019-09-01 | 2019-09-01 | 2019-09-01 | 2019-09-01 | 2019-09-01 | 2019-09-01 | 2019-09-01 | 2019-09-01 | 2019-09-01 | 2019-09-01 | 2019-09-01 | 2019-09-01 | 2019-09-01 | 2019-09-01 | 2019-09-01 | 2019-09-01 | 2019-09-01 | 2019-09-01 | 2019-09-01 | 2019-09-01 | 2019-09-01 | 2019-09-01 | 2019-09-01 | 2019-09-01 | 2019-09-01 | 2019-09-01 | 2019-09-01 | 2019-09-01 | 2019-09-01 | 2019-09-01 | 2019-09-01 | 2019-09-01 | 2019-09-01 | 2019-09-01 | 2019-09-01 | 2019-09-01 | 2019-09-01 | 2019-09-01 | 2019-09-01 | 2019-09-01 | 2019-09-01 | 2019-09-01 | 2019-09-01 | 2019-09-01 | 2019-09-01 | 2019-09-01 | 2019-09-01 | 2019-09-01 | 2019-09-01 | 2019-09-01 | 2019-09-01 | 2019-09-01 | 2019-09-01 | 2019-09-01 | 2019-09-01 | 2019-09-01 | 2019-09-01 | 2019-09-01 | 2019-09-01 | 2019-09-01 | 2019-09-01 | 2019-09-01 | 2019-09-01 | 2019-09-01 | 2019-09-01 | 2019-09-01 | 2019-09-01 | 2019-09-01 | 2019-09-01 | 2019-09-01 | 2019-09-01 | 2019-09-01 | 2019-09-01 | 2019-09-01 | 2019-09-01 | 2019-09-01 | 2019-09-01 | 2019-09-01 | 2019-09-01 | 2019-09-01 | 2019-09-01 | 2019-09-01 | 2019-09-01 | 2019-09-01 | 2019-09-01 | 2019-09-01 | 2019-09-01 | 2019-09-01 | 2019-09-01 | 2019-09-01 | 2019-09-01 | 2019-09-01 | 2019-09-01 | 2019-09-01 | 2019-09-01 | 2019-09-01 | 2019-09-01 | 2019-09-01 | 2019-09-01 | 2019-09-01 | 2019-09-01 | 2019-09-01 | 2019-09-01 | 2019-09-01 | 2019-09-01 | 2019-09-01 | 2019-09-01 | 2019-09-01 | 2019-09-01 | 2019-09-01 | 2019-09-01 | 2019-09-01 | 2019-09-01 | 2019-09-01 | 2019-09-01 | 2019-09-01 | 2019-09-01 | 2019-09-01 | 2019-09-01 | 2019-09-01 | 2019-09-01 | 2019-09-01 | 2019-09-01 | 2019-09-01 | 2019-09-01 | 2019-09-01 | 2019-09-01 | 2019-09-01 | 2019-09-01 | 2019-09-01 | 2019-09-01 | 2019-09-01 | 2019-09-01 | 2019-09-01 | 2019-09-01 | 2019-09-01 | 2019-09-01 | 2019-09-01 | 2019-09-01 | 2019-09-01 | 2019-09-01 | 2019-09-01 | 2019-09-01 | 2019-09-01 | 2019-09-01 | 2019-09-01 | 2019-09-01 | 2019-09-01 | 2019-09-01 | 2019-09-01 | 2019-09-01 | 2019-09-01 | 2019-09-01 | 2019-09-01 | 2019-09-01 | 2019-09-01 | 2019-09-01 | 2019-09-01 | 2019-09-01 | 2019-09-01 | 2019-09-01 | 2019-09-01 | 2019-09-01 | 2019-09-01 | 2019-09-01 | 2019-09-01 | 2019-09-01 | 2019-09-01 | 2019-09-01 | 2019-09-01 | 2019-09-01 | 2019-09-01 | 2019-09-01 | 2019-09-01 | 2019-09-01 | 2019-09-01 | 2019-09-01 | 2019-09-01 | 2019-09-01 | 2019-09-01 | 2019-09-01 | 2019-09-01 | 2019-09-01 | 2019-09-01 | 2019-09-01 | 2019-09-01 | 2019-09-01 | 2019-09-01 | 2019-09-01 | 2019-09-01 | 2019-09-01 | 2019-09-01 | 2019-09-01 | 2019-09-01 | 2019-09-01 | 2019-09-01 | 2019-09-01 | 2019-09-01 | 2019-09-01 | 2019-09-01 | 2019-09-01 | 2019-09-01 | 2019-09-01 | 2019-09-01 | 2019-09-01 | 2019-09-01 | 2019-09-01 | 2019-09-01 | 2019-09-01 | 2019-09-01 | 2019-09-01 | 2019-09-01 | 2019-09-01 | 2019-09-01 | 2019-09-01 | 2019-09-01 | 2019-09-01 | 2019-09-01 | 2019-09-01 | 2019-09-01 | 2019-09-01 | 2019-09-01 | 2019-09-01 | 2019-09-01 | 2019-09-01 | 2019-09-01 | 2019-09-01 | 2019-09-01 | 2019-09-01 | 2019-09-01 | 2019-09-01 | 2019-09-01 | 2019-09-01 | 2019-09-01 | 2019-09-01 | 2019-09-01 | 2019-09-01 | 2019-09-01 | 2019-09-01 | 2019-09-01 | 2019-09-01 | 2019-09-01 | 2019-09-01 | 2019-09-01 | 2019-09-01 | 2019-09-01 | 2019-09-01 | 2019-09-01 | 2019-09-01 | 2019-09-01 | 2019-09-01 | 2019-09-01 | 2019-09-01 | 2019-09-01 | 2019-09-01 | 2019-09-01 | 2019-09-01 | 2019-09-01 | 2019-09-01 | 2019-09-01 | 2019-09-01 | 2019-09-01 | 2019-09-01 | 2019-09-01 | 2019-09-01 | 2019-09-01 | 2019-09-01 | 2019-09-01 | 2019-09-01 | 2019-09-01 | 2019-09-01 | 2019-09-01 | 2019-09-01 | 2019-09-01 | 2019-09-01 | 2019-09-01 | 2019-09-01 | 2019-09-01 | 2019-09-01 | 2019-09-01 | 2019-09-01 | 2019-09-01 | 2019-09-01 | 2019-09-01 | 2019-09-01 | 2019-09-01 | 2019-09-01 | 2019-09-01 | 2019-09-01 | 2019-09-01 | 2019-09-01 | 2019-09-01 | 2019-09-01 | 2019-09-01 | 2019-09-01 | 2019-09-01 | 2019-09-01 | 2019-09-01 | 2019-09-01 | 2019-09-01 | 2019-09-01 | 2019-09-01 | 2019-09-01 | 2019-09-01 | 2019-09-01 | 2019-09-01 | 2019-09-01 | 2019-09-01 | 2019-09-01 | 2019-09-01 | 2019-09-01 | 2019-09-01 | 2019-09-01 | 2019-09-01 | 2019-09-01 | 2019-09-01 | 2019-09-01 | 2019-09-01 | 2019-09-01 | 2019-09-01 | 2019-09-01 | 2019-09-01 | 2019-09-01 | 2019-09-01 | 2019-09-01 | 2019-09-01 | 2019-09-01 | 2019-09-01 | 2019-09-01 | 2019-09-01 | 2019-09-01 | 2019-09-01 | 2019-09-01 | 2019-09-01 | 2019-09-01 | 2019-09-01 | 2019-09-01 | 2019-09-01 | 2019-09-01 | 2019-09-01 | 2019-09-01 | 2019-09-01 | 2019-09-01 | 2019-09-01 | 2019-09-01 | 2019-09-01 | 2019-09-01 | 2019-09-01 | 2019-09-01 | 2019-09-01 | 2019-09-01 | 2019-09-01 | 2019-09-01 | 2019-09-01 | 2019-09-01 | 2019-09-01 | 2019-09-01 | 2019-09-01 | 2019-09-01 | 2019-09-01 | 2019-09-01 | 2019-09-01 | 2019-09-01 | 2019-09-01 | 2019-09-01 | 2019-09-01 | 2019-09-01 | 2019-09-01 | 2019-09-01 | 2019-09-01 | 2019-09-01 | 2019-09-01 | 2019-09-01 | 2019-09-01 | 2019-09-01 | 2019-09-01 | 2019-09-01 | 2019-09-01 | 2019-09-01 | 2019-09-01 | 2019-09-01 | 2019-09-01 | 2019-09-01 | 2019-09-01 | 2019-09-01 | 2019-09-01 | 2019-09-01 | 2019-09-01 | 2019-09-01 | 2019-09-01 | 2019-09-01 | 2019-09-01 | 2019-09-01 | 2019-09-01 | 2019-09-01 | 2019-09-01 | 2019-09-01 | 2019-09-01 | 2019-09-01 | 2019-09-01 | 2019-09-01 | 2019-09-01 | 2019-09-01 | 2019-09-01 | 2019-09-01 | 2019-09-01 | 2019-09-01 | 2019-09-01 | 2019-09-01 | 2019-09-01 | 2019-09-01 | 2019-09-01 | 2019-09-01 | 2019-09-01 | 2019-09-01 | 2019-09-01 | 2019-09-01 | 2019-09-01 | 2019-09-01 | 2019-09-01 | 2019-09-01 | 2019-09-01 | 2019-09-01 | 2019-09-01 | 2019-09-01 | 2019-09-01 | 2019-09-01 | 2019-09-01 | 2019-09-01 | 2019-09-01 | 2019-09-01 | 2019-09-01 | 2019-09-01 | 2019-09-01 | 2019-09-01 | 2019-09-01 | 2019-09-01 | 2019-09-01 | 2019-09-01 | 2019-09-01 | 2019-09-01 | 2019-09-01 | 2019-09-01 | 2019-09-01 | 2019-09-01 | 2019-09-01 | 2019-09-01 | 2019-09-01 | 2019-09-01 | 2019-09-01 | 2019-09-01 | 2019-09-01 | 2019-09-01 | 2019-09-01 | 2019-09-01 | 2019-09-01 | 2019-09-01 | 2019-09-01 | 2019-09-01 | 2019-09-01 | 2019-09-01 | 2019-09-01 | 2019-09-01 | 2019-09-01 | 2019-09-01 | 2019-09-01 | 2019-09-01 | 2019-09-01 | 2019-09-01 | 2019-09-01 | 2019-09-01 | 2019-09-01 | 2019-09-01 | 2019-09-01 | 2019-09-01 | 2019-09-01 | 2019-09-01 | 2019-09-01 | 2019-09-01 | 2019-09-01 | 2019-09-01 | 2019-09-01 | 2019-09-01 | 2019-09-01 | 2019-09-01 | 2019-09-01 | 2019-09-01 | 2019-09-01 | 2019-09-01 | 2019-09-01 | 2019-09-01 | 2019-09-01 | 2019-09-01 | 2019-09-01 | 2019-09-01 | 2019-09-01 | 2019-09-01 | 2019-09-01 | 2019-09-01 | 2019-09-01 | 2019-09-01 | 2019-09-01 | 2019-09-01 | 2019-09-01 | 2019-09-01 | 2019-09-01 | 2019-09-01 | 2019-09-01 | 2019-09-01 | 2019-09-01 | 2019-09-01 | 2019-09-01 | 2019-09-01 | 2019-09-01 | 2019-09-01 | 2019-09-01 | 2019-09-01 | 2019-09-01 | 2019-09-01 | 2019-09-01 | 2019-09-01 | 2019-09-01 | 2019-09-01 | 2019-09-01 | 2019-09-01 | 2019-09-01 | 2019-09-01 | 2019-09-01 | 2019-09-01 | 2019-09-01 | 2019-09-01 | 2019-09-01 | 2019-09-01 | 2019-09-01 | 2019-09-01 | 2019-09-01 | 2019-09-01 | 2019-09-01 | 2019-09-01 | 2019-09-01 | 2019-09-01 | 2019-09-01 | 2019-09-01 | 2019-09-01 | 2019-09-01 | 2019-09-01 | 2019-09-01 | 2019-09-01 | 2019-09-01 | 2019-09-01 | 2019-09-01 | 2019-09-01 | 2019-09-01 | 2019-09-01 | 2019-09-01 | 2019-09-01 | 2019-09-01 | 2019-09-01 | 2019-09-01 | 2019-09-01 | 2019-09-01 | 2019-09-01 | 2019-09-01 | 2019-09-01 | 2019-09-01 | 2019-09-01 | 2019-09-01 | 2019-09-01 | 2019-09-01 | 2019-09-01 | 2019-09-01 | 2019-09-01 | 2019-09-01 | 2019-09-01 | 2019-09-01 | 2019-09-01 | 2019-09-01 | 2019-09-01 | 2019-09-01 | 2019-09-01 | 2019-09-01 | 2019-09-01 | 2019-09-01 | 2019-09-01 | 2019-09-01 | 2019-09-01 | 2019-09-01 | 2019-09-01 | 2019-09-01 | 2019-09-01 | 2019-09-01 | 2019-09-01 | 2019-09-01 | 2019-09-01 | 2019-09-01 | 2019-09-01 | 2019-09-01 | 2019-09-01 | 2019-09-01 | 2019-09-01 | 2019-09-01 | 2019-09-01 | 2019-09-01 | 2019-09-01 | 2019-09-01 | 2019-09-01 | 2019-09-01 | 2019-09-01 | 2019-09-01 | 2019-09-01 | 2019-09-01 | 2019-09-01 | 2019-09-01 | 2019-09-01 | 2019-09-01 | 2019-09-01 | 2019-09-01 | 2019-09-01 | 2019-09-01 | 2019-09-01 | 2019-09-01 | 2019-09-01 | 2019-09-01 | 2019-09-01 | 2019-09-01 | 2019-09-01 | 2019-09-01 | 2019-09-01 | 2019-09-01 | 2019-09-01 | 2019-09-01 | 2019-09-01 | 2019-09-01 | 2019-09-01 | 2019-09-01 | 2019-09-01 | 2019-09-01 | 2019-09-01 | 2019-09-01 | 2019-09-01 | 2019-09-01 | 2019-09-01 | 2019-09-01 | 2019-09-01 | 2019-09-01 | 2019-09-01 | 2019-09-01 | 2019-09-01 | 2019-09-01 | 2019-09-01 | 2019-09-01 | 2019-09-01 | 2019-09-01 | 2019-09-01 | 2019-09-01 | 2019-09-01 | 2019-09-01 | 2019-09-01 | 2019-09-01 | 2019-09-01 | 2019-09-01 | 2019-09-01 | 2019-09-01 | 2019-09-01 | 2019-09-01 | 2019-09-01 | 2019-09-01 | 2019-09-01 | 2019-09-01 | 2019-09-01 | 2019-09-01 | 2019-09-01 | 2019-09-01 | 2019-09-01 | 2019-09-01 | 2019-09-01 | 2019-09-01 | 2019-09-01 | 2019-09-01 | 2019-09-01 | 2019-09-01 | 2019-09-01 | 2019-09-01 | 2019-09-01 | 2019-09-01 | 2019-09-01 | 2019-09-01 | 2019-09-01 | 2019-09-01 | 2019-09-01 | 2019-09-01 | 2019-09-01 | 2019-09-01 | 2019-09-01 | 2019-09-01 | 2019-09-01 | 2019-09-01 | 2019-09-01 | 2019-09-01 | 2019-09-01 | 2019-09-01 | 2019-09-01 | 2019-09-01 | 2019-09-01 | 2019-09-01 | 2019-09-01 | 2019-09-01 | 2019-09-01 | 2019-09-01 | 2019-09-01 | 2019-09-01 | 2019-09-01 | 2019-09-01 | 2019-09-01 | 2019-09-01 | 2019-09-01 | 2019-09-01 | 2019-09-01 | 2019-09-01 | 2019-09-01 | 2019-09-01 | 2019-09-01 | 2019-09-01 | 2019-09-01 | 2019-09-01 | 2019-09-01 | 2019-09-01 | 2019-09-01 | 2019-09-01 | 2019-09-01 | 2019-09-01 | 2019-09-01 | 2019-09-01 | 2019-09-01 | 2019-09-01 | 2019-09-01 | 2019-09-01 | 2019-09-01 | 2019-09-01 | 2019-09-01 | 2019-09-01 | 2019-09-01 | 2019-09-01 | 2019-09-01 | 2019-09-01 | 2019-09-01 | 2019-09-01 | 2019-09-01 | 2019-09-01 | 2019-09-01 | 2019-09-01 | 2019-09-01 | 2019-09-01 | 2019-09-01 | 2019-09-01 | 2019-09-01 | 2019-09-01 | 2019-09-01 | 2019-09-01 | 2019-09-01 | 2019-09-01 | 2019-09-01 | 2019-09-01 | 2019-09-01 | 2019-09-01 | 2019-09-01 | 2019-09-01 | 2019-09-01 | 2019-09-01 | 2019-09-01 | 2019-09-01 | 2019-09-01 | 2019-09-01 | 2019-09-01 | 2019-09-01 | 2019-09-01 | 2019-09-01 | 2019-09-01 | 2019-09-01 | 2019-09-01 | 2019-09-01 | 2019-09-01 | 2019-09-01 | 2019-09-01 | 2019-09-01 | 2019-09-01 | 2019-09-01 | 2019-09-01 | 2019-09-01 | 2019-09-01 | 2019-09-01 | 2019-09-01 | 2019-09-01 | 2019-09-01 | 2019-09-01 | 2019-09-01 | 2019-09-01 | 2019-09-01 | 2019-09-01 | 2019-09-01 | 2019-09-01 | 2019-09-01 | 2019-09-01 | 2019-09-01 | 2019-09-01 | 2019-09-01 | 2019-09-01 | 2019-09-01 | 2019-09-01 | 2019-09-01 | 2019-09-01 | 2019-09-01 | 2019-09-01 | 2019-09-01 | 2019-09-01 | 2019-09-01 | 2019-09-01 | 2019-09-01 | 2019-09-01 | 2019-09-01 | 2019-09-01 | 2019-09-01 | 2019-09-01 | 2019-09-01 | 2019-09-01 | 2019-09-01 | 2019-09-01 | 2019-09-01 | 2019-09-01 | 2019-09-01 | 2019-09-01 | 2019-09-01 | 2019-09-01 | 2019-09-01 | 2019-09-01 | 2019-09-01 | 2019-09-01 | 2019-09-01 | 2019-09-01 | 2019-09-01 | 2019-09-01 | 2019-09-01 | 2019-09-01 | 2019-09-01 | 2019-09-01 | 2019-09-01 | 2019-09-01 | 2019-09-01 | 2019-09-01 | 2019-09-01 | 2019-09-01 | 2019-09-01 | 2019-09-01 | 2019-09-01 | 2019-09-01 | 2019-09-01 | 2019-09-01 | 2019-09-01 | 2019-09-01 | 2019-09-01 | 2019-09-01 | 2019-09-01 | 2019-09-01 | 2019-09-01 | 2019-09-01 | 2019-09-01 | 2019-09-01 | 2019-09-01 | 2019-09-01 | 2019-09-01 | 2019-09-01 | 2019-09-01 | 2019-09-01 | 2019-09-01 | 2019-09-01 | 2019-09-01 | 2019-09-01 | 2019-09-01 | 2019-09-01 | 2019-09-01 | 2019-09-01 | 2019-09-01 | 2019-09-01 | 2019-09-01 | 2019-09-01 | 2019-09-01 | 2019-09-01 | 2019-09-01 | 2019-09-01 | 2019-09-01 | 2019-09-01 | 2019-09-01 | 2019-09-01 | 2019-09-01 | 2019-09-01 | 2019-09-01 | 2019-09-01 | 2019-09-01 | 2019-09-01 | 2019-09-01 | 2019-09-01 | 2019-09-01 | 2019-09-01 | 2019-09-01 | 2019-09-01 | 2019-09-01 | 2019-09-01 | 2019-09-01 | 2019-09-01 | 2019-09-01 | 2019-09-01 | 2019-09-01 | 2019-09-01 | 2019-09-01 | 2019-09-01 | 2019-09-01 | 2019-09-01 | 2019-09-01 | 2019-09-01 | 2019-09-01 | 2019-09-01 | 2019-09-01 | 2019-09-01 | 2019-09-01 | 2019-09-01 | 2019-09-01 | 2019-09-01 | 2019-09-01 | 2019-09-01 | 2019-09-01 | 2019-09-01 | 2019-09-01 | 2019-09-01 | 2019-09-01 | 2019-09-01 | 2019-09-01 | 2019-09-01 | 2019-09-01 | 2019-09-01 | 2019-09-01 | 2019-09-01 | 2019-09-01 | 2019-09-01 | 2019-09-01 | 2019-09-01 | 2019-09-01 | 2019-09-01 | 2019-09-01 | 2019-09-01 | 2019-09-01 | 2019-09-01 | 2019-09-01 | 2019-09-01 | 2019-09-01 | 2019-09-01 | 2019-09-01 | 2019-09-01 | 2019-09-01 | 2019-09-01 | 2019-09-01 | 2019-09-01 | 2019-09-01 | 2019-09-01 | 2019-09-01 | 2019-09-01 | 2019-09-01 | 2019-09-01 | 2019-09-01 | 2019-09-01 | 2019-09-01 | 2019-09-01 | 2019-09-01 | 2019-09-01 | 2019-09-01 | 2019-09-01 | 2019-09-01 | 2019-09-01 | 2019-09-01 | 2019-09-01 | 2019-09-01 | 2019-09-01 | 2019-09-01 | 2019-09-01 | 2019-09-01 | 2019-09-01 | 2019-09-01 | 2019-09-01 | 2019-09-01 | 2019-09-01 | 2019-09-01 | 2019-09-01 | 2019-09-01 | 2019-09-01 | 2019-09-01 | 2019-09-01 | 2019-09-01 | 2019-09-01 | 2019-09-01 | 2019-09-01 | 2019-09-01 | 2019-09-01 | 2019-09-01 | 2019-09-01 | 2019-09-01 | 2019-09-01 | 2019-09-01 | 2019-09-01 | 2019-09-01 | 2019-09-01 | 2019-09-01 | 2019-09-01 | 2019-09-01 | 2019-09-01 | 2019-09-01 | 2019-09-01 | 2019-09-01 | 2019-09-01 | 2019-09-01 | 2019-09-01 | 2019-09-01 | 2019-09-01 | 2019-09-01 | 2019-09-01 | 2019-09-01 | 2019-09-01 | 2019-09-01 | 2019-09-01 | 2019-09-01 | 2019-09-01 | 2019-09-01 | 2019-09-01 | 2019-09-01 | 2019-09-01 | 2019-09-01 | 2019-09-01 | 2019-09-01 | 2019-09-01 | 2019-09-01 | 2019-09-01 | 2019-09-01 | 2019-09-01 | 2019-09-01 | 2019-09-01 | 2019-09-01 | 2019-09-01 | 2019-09-01 | 2019-09-01 | 2019-09-01 | 2019-09-01 | 2019-09-01 | 2019-09-01 | 2019-09-01 | 2019-09-01 | 2019-09-01 | 2019-09-01 | 2019-09-01 | 2019-09-01 | 2019-09-01 | 2019-09-01 | 2019-09-01 | 2019-09-01 | 2019-09-01 | 2019-09-01 | 2019-09-01 | 2019-09-01 | 2019-09-01 | 2019-09-01 | 2019-09-01 | 2019-09-01 | 2019-09-01 | 2019-09-01 | 2019-09-01 | 2019-09-01 | 2019-09-01 | 2019-09-01 | 2019-09-01 | 2019-09-01 | 2019-09-01 | 2019-09-01 | 2019-09-01 | 2019-09-01 | 2019-09-01 | 2019-09-01 | 2019-09-01 | 2019-09-01 | 2019-09-01 | 2019-09-01 | 2019-09-01 | 2019-09-01 | 2019-09-01 | 2019-09-01 | 2019-09-01 | 2019-09-01 | 2019-09-01 | 2019-09-01 | 2019-09-01 | 2019-09-01 | 2019-09-01 | 2019-09-01 | 2019-09-01 | 2019-09-01 | 2019-09-01 | 2019-09-01 | 2019-09-01 | 2019-09-01 | 2019-09-01 | 2019-09-01 | 2019-09-01 | 2019-09-01 | 2019-09-01 | 2019-09-01 | 2019-09-01 | 2019-09-01 | 2019-09-01 | 2019-09-01 | 2019-09-01 | 2019-09-01 | 2019-09-01 | 2019-09-01 | 2019-09-01 | 2019-09-01 | 2019-09-01 | 2019-09-01 | 2019-09-01 | 2019-09-01 | 2019-09-01 | 2019-09-01 | 2019-09-01 | 2019-09-01 | 2019-09-01 | 2019-09-01 | 2019-09-01 | 2019-09-01 | 2019-09-01 | 2019-09-01 | 2019-09-01 | 2019-09-01 | 2019-09-01 | 2019-09-01 | 2019-09-01 | 2019-09-01 | 2019-09-01 | 2019-09-01 | 2019-09-01 | 2019-09-01 | 2019-09-01 | 2019-09-01 | 2019-09-01 | 2019-09-01 | 2019-09-01 | 2019-09-01 | 2019-09-01 | 2019-09-01 | 2019-09-01 | 2019-09-01 | 2019-09-01 | 2019-09-01 | 2019-09-01 | 2019-09-01 | 2019-09-01 | 2019-09-01 | 2019-09-01 | 2019-09-01 | 2019-09-01 | 2019-09-01 | 2019-09-01 | 2019-09-01 | 2019-09-01 | 2019-09-01 | 2019-09-01 | 2019-09-01 | 2019-09-01 | 2019-09-01 | 2019-09-01 | 2019-09-01 | 2019-09-01 | 2019-09-01 | 2019-09-01 | 2019-09-01 | 2019-09-01 | 2019-09-01 | 2019-09-01 | 2019-09-01 | 2019-09-01 | 2019-09-01 | 2019-09-01 | 2019-09-01 | 2019-09-01 | 2019-09-01 | 2019-09-01 | 2019-09-01 | 2019-09-01 | 2019-09-01 | 2019-09-01 | 2019-09-01 | 2019-09-01 | 2019-09-01 | 2019-09-01 | 2019-09-01 | 2019-09-01 | 2019-09-01 | 2019-09-01 | 2019-09-01 | 2019-09-01 | 2019-09-01 | 2019-09-01 | 2019-09-01 | 2019-09-01 | 2019-09-01 | 2019-09-01 | 2019-09-01 | 2019-09-01 | 2019-09-01 | 2019-09-01 | 2019-09-01 | 2019-09-01 | 2019-09-01 | 2019-09-01 | 2019-09-01 | 2019-09-01 | 2019-09-01 | 2019-09-01 | 2019-09-01 | 2019-09-01 | 2019-09-01 | 2019-09-01 | 2019-09-01 | 2019-09-01 | 2019-09-01 | 2019-09-01 | 2019-09-01 | 2019-09-01 | 2019-09-01 | 2019-09-01 | 2019-09-01 | 2019-09-01 | 2019-09-01 | 2019-09-01 | 2019-09-01 | 2019-09-01 | 2019-09-01 | 2019-09-01 | 2019-09-01 | 2019-09-01 | 2019-09-01 | 2019-09-01 | 2019-09-01 | 2019-09-01 | 2019-09-01 | 2019-09-01 | 2019-09-01 | 2019-09-01 | 2019-09-01 | 2019-09-01 | 2019-09-01 | 2019-09-01 | 2019-09-01 | 2019-09-01 | 2019-09-01 | 2019-09-01 | 2019-09-01 | 2019-09-01 | 2019-09-01 | 2019-09-01 | 2019-09-01 | 2019-09-01 | 2019-09-01 | 2019-09-01 | 2019-09-01 | 2019-09-01 | 2019-09-01 | 2019-09-01 | 2019-09-01 | 2019-09-01 | 2019-09-01 | 2019-09-01 | 2019-09-01 | 2019-09-01 | 2019-09-01 | 2019-09-01 | 2019-09-01 | 2019-09-01 | 2019-09-01 | 2019-09-01 | 2019-09-01 | 2019-09-01 | 2019-09-01 | 2019-09-01 | 2019-09-01 | 2019-09-01 | 2019-09-01 | 2019-09-01 | 2019-09-01 | 2019-09-01 | 2019-09-01 | 2019-09-01 | 2019-09-01 | 2019-09-01 | 2019-09-01 | 2019-09-01 | 2019-09-01 | 2019-09-01 | 2019-09-01 | 2019-09-01 | 2019-09-01 | 2019-09-01 | 2019-09-01 | 2019-09-01 | 2019-09-01 | 2019-09-01 | 2019-09-01 | 2019-09-01 | 2019-09-01 | 2019-09-01 | 2019-09-01 | 2019-09-01 | 2019-09-01 | 2019-09-01 | 2019-09-01 | 2019-09-01 | 2019-09-01 | 2019-09-01 | 2019-09-01 | 2019-09-01 | 2019-09-01 | 2019-09-01 | 2019-09-01 | 2019-09-01 | 2019-09-01 | 2019-09-01 | 2019-09-01 | 2019-09-01 | 2019-09-01 | 2019-09-01 | 2019-09-01 | 2019-09-01 | 2019-09-01 | 2019-09-01 | 2019-09-01 | 2019-09-01 | 2019-09-01 | 2019-09-01 | 2019-09-01 | 2019-09-01 | 2019-09-01 | 2019-09-01 | 2019-09-01 | 2019-09-01 | 2019-09-01 | 2019-09-01 | 2019-09-01 | 2019-09-01 | 2019-09-01 | 2019-09-01 | 2019-09-01 | 2019-09-01 | 2019-09-01 | 2019-09-01 | 2019-09-01 | 2019-09-01 | 2019-09-01 | 2019-09-01 | 2019-09-01 | 2019-09-01 | 2019-09-01 | 2019-09-01 | 2019-09-01 | 2019-09-01 | 2019-09-01 | 2019-09-01 | 2019-09-01 | 2019-09-01 | 2019-09-01 | 2019-09-01 | 2019-09-01 | 2019-09-01 | 2019-09-01 | 2019-09-01 | 2019-09-01 | 2019-09-01 | 2019-09-01 | 2019-09-01 | 2019-09-01 | 2019-09-01 | 2019-09-01 | 2019-09-01 | 2019-09-01 | 2019-09-01 | 2019-09-01 | 2019-09-01 | 2019-09-01 | 2019-09-01 | 2019-09-01 | 2019-09-01 | 2019-09-01 | 2019-09-01 | 2019-09-01 | 2019-09-01 | 2019-09-01 | 2019-09-01 | 2019-09-01 | 2019-09-01 | 2019-09-01 | 2019-09-01 | 2019-09-01 | 2019-09-01 | 2019-09-01 | 2019-09-01 | 2019-09-01 | 2019-09-01 | 2019-09-01 | 2019-09-01 | 2019-09-01 | 2019-09-01 | 2019-09-01 | 2019-09-01 | 2019-09-01 | 2019-09-01 | 2019-09-01 | 2019-09-01 | 2019-09-01 | 2019-09-01 | 2019-09-01 | 2019-09-01 | 2019-09-01 | 2019-09-01 | 2019-09-01 | 2019-09-01 | 2019-09-01 | 2019-09-01 | 2019-09-01 | 2019-09-01 | 2019-09-01 | 2019-09-01 | 2019-09-01 | 2019-09-01 | 2019-09-01 | 2019-09-01 | 2019-09-01 | 2019-09-01 | 2019-09-01 | 2019-09-01 | 2019-09-01 | 2019-09-01 | 2019-09-01 | 2019-09-01 | 2019-09-01 | 2019-09-01 | 2019-09-01 | 2019-09-01 | 2019-09-01 | 2019-09-01 | 2019-09-01 | 2019-09-01 | 2019-09-01 | 2019-09-01 | 2019-09-01 | 2019-09-01 | 2019-09-01 | 2019-09-01 | 2019-09-01 | 2019-09-01 | 2019-09-01 | 2019-09-01 | 2019-09-01 | 2019-09-01 | 2019-09-01 | 2019-09-01 | 2019-09-01 | 2019-09-01 | 2019-09-01 | 2019-09-01 | 2019-09-01 | 2019-09-01 | 2019-09-01 | 2019-09-01 | 2019-09-01 | 2019-09-01 | 2019-09-01 | 2019-09-01 | 2019-09-01 | 2019-09-01 | 2019-09-01 | 2019-09-01 | 2019-09-01 | 2019-09-01 | 2019-09-01 | 2019-09-01 | 2019-09-01 | 2019-09-01 | 2019-09-01 | 2019-09-01 | 2019-09-01 | 2019-09-01 | 2019-09-01 | 2019-09-01 | 2019-09-01 | 2019-09-01 | 2019-09-01 | 2019-09-01 | 2019-09-01 | 2019-09-01 | 2019-09-01 | 2019-09-01 | 2019-09-01 | 2019-09-01 | 2019-09-01 | 2019-09-01 | 2019-09-01 | 2019-09-01 | 2019-09-01 | 2019-09-01 | 2019-09-01 | 2019-09-01 | 2019-09-01 | 2019-09-01 | 2019-09-01 | 2019-09-01 | 2019-09-01 | 2019-09-01 | 2019-09-01 | 2019-09-01 | 2019-09-01 | 2019-09-01 | 2019-09-01 | 2019-09-01 | 2019-09-01 | 2019-09-01 | 2019-09-01 | 2019-09-01 | 2019-09-01 | 2019-09-01 | 2019-09-01 | 2019-09-01 | 2019-09-01 | 2019-09-01 | 2019-09-01 | 2019-09-01 | 2019-09-01 | 2019-09-01 | 2019-09-01 | 2019-09-01 | 2019-09-01 | 2019-09-01 | 2019-09-01 | 2019-09-01 | 2019-09-01 | 2019-09-01 | 2019-09-01 | 2019-09-01 | 2019-09-01 | 2019-09-01 | 2019-09-01 | 2019-09-01 | 2019-09-01 | 2019-09-01 | 2019-09-01 | 2019-09-01 | 2019-09-01 | 2019-09-01 | 2019-09-01 | 2019-09-01 | 2019-09-01 | 2019-09-01 | 2019-09-01 | 2019-09-01 | 2019-09-01 | 2019-09-01 | 2019-09-01 | 2019-09-01 | 2019-09-01 | 2019-09-01 | 2019-09-01 | 2019-09-01 | 2019-09-01 | 2019-09-01 | 2019-09-01 | 2019-09-01 | 2019-09-01 | 2019-09-01 | 2019-09-01 | 2019-09-01 | 2019-09-01 | 2019-09-01 | 2019-09-01 | 2019-09-01 | 2019-09-01 | 2019-09-01 | 2019-09-01 | 2019-09-01 | 2019-09-01 | 2019-09-01 | 2019-09-01 | 2019-09-01 | 2019-09-01 | 2019-09-01 | 2019-09-01 | 2019-09-01 | 2019-09-01 | 2019-09-01 | 2019-09-01 | 2019-09-01 | 2019-09-01 | 2019-09-01 | 2019-09-01 | 2019-09-01 | 2019-09-01 | 2019-09-01 | 2019-09-01 | 2019-09-01 | 2019-09-01 | 2019-09-01 | 2019-09-01 | 2019-09-01 | 2019-09-01 | 2019-09-01 | 2019-09-01 | 2019-09-01 | 2019-09-01 | 2019-09-01 | 2019-09-01 | 2019-09-01 | 2019-09-01 | 2019-09-01 | 2019-09-01 | 2019-09-01 | 2019-09-01 | 2019-09-01 | 2019-09-01 | 2019-09-01 | 2019-09-01 | 2019-09-01 | 2019-09-01 | 2019-09-01 | 2019-09-01 | 2019-09-01 | 2019-09-01 | 2019-09-01 | 2019-09-01 | 2019-09-01 | 2019-09-01 | 2019-09-01 | 2019-09-01 | 2019-09-01 | 2019-09-01 | 2019-09-01 | 2019-09-01 | 2019-09-01 | 2019-09-01 | 2019-09-01 | 2019-09-01 | 2019-09-01 | 2019-09-01 | 2019-09-01 | 2019-09-01 | 2019-09-01 | 2019-09-01 | 2019-09-01 | 2019-09-01 | 2019-09-01 | 2019-09-01 | 2019-09-01 | 2019-09-01 | 2019-09-01 | 2019-09-01 | 2019-09-01 | 2019-09-01 | 2019-09-01 | 2019-09-01 | 2019-09-01 | 2019-09-01 | 2019-09-01 | 2019-09-01 | 2019-09-01 | 2019-09-01 | 2019-09-01 | 2019-09-01 | 2019-09-01 | 2019-09-01 | 2019-09-01 | 2019-09-01 | 2019-09-01 | 2019-09-01 | 2019-09-01 | 2019-09-01 | 2019-09-01 | 2019-09-01 | 2019-09-01 | 2019-09-01 | 2019-09-01 | 2019-09-01 | 2019-09-01 | 2019-09-01 | 2019-09-01 | 2019-09-01 | 2019-09-01 | 2019-09-01 | 2019-09-01 | 2019-09-01 | 2019-09-01 | 2019-09-01 | 2019-09-01 | 2019-09-01 | 2019-09-01 | 2019-09-01 | 2019-09-01 | 2019-09-01 | 2019-09-01 | 2019-09-01 | 2019-09-01 | 2019-09-01 | 2019-09-01 | 2019-09-01 | 2019-09-01 | 2019-09-01 | 2019-09-01 | 2019-09-01 | 2019-09-01 | 2019-09-01 | 2019-09-01 | 2019-09-01 | 2019-09-01 | 2019-09-01 | 2019-09-01 | 2019-09-01 | 2019-09-01 | 2019-09-01 | 2019-09-01 | 2019-09-01 | 2019-09-01 | 2019-09-01 | 2019-09-01 | 2019-09-01 | 2019-09-01 | 2019-09-01 | 2019-09-01 | 2019-09-01 | 2019-09-01 | 2019-09-01 | 2019-09-01 | 2019-09-01 | 2019-09-01 | 2019-09-01 | 2019-09-01 | 2019-09-01 | 2019-09-01 | 2019-09-01 | 2019-09-01 | 2019-09-01 | 2019-09-01 | 2019-09-01 | 2019-09-01 | 2019-09-01 | 2019-09-01 | 2019-09-01 | 2019-09-01 | 2019-09-01 | 2019-09-01 | 2019-09-01 | 2019-09-01 | 2019-09-01 | 2019-09-01 | 2019-09-01 | 2019-09-01 | 2019-09-01 | 2019-09-01 | 2019-09-01 | 2019-09-01 | 2019-09-01 | 2019-09-01 | 2019-09-01 | 2019-09-01 | 2019-09-01 | 2019-09-01 | 2019-09-01 | 2019-09-01 | 2019-09-01 | 2019-09-01 | 2019-09-01 | 2019-09-01 | 2019-09-01 | 2019-09-01 | 2019-09-01 | 2019-09-01 | 2019-09-01 | 2019-09-01 | 2019-09-01 | 2019-09-01 | 2019-09-01 | 2019-09-01 | 2019-09-01 | 2019-09-01 | 2019-09-01 | 2019-09-01 | 2019-09-01 | 2019-09-01 | 2019-09-01 | 2019-09-01 | 2019-09-01 | 2019-09-01 | 2019-09-01 | 2019-09-01 | 2019-09-01 | 2019-09-01 | 2019-09-01 | 2019-09-01 | 2019-09-01 | 2019-09-01 | 2019-09-01 | 2019-09-01 | 2019-09-01 | 2019-09-01 | 2019-09-01 | 2019-09-01 | 2019-09-01 | 2019-09-01 | 2019-09-01 | 2019-09-01 | 2019-09-01 | 2019-09-01 | 2019-09-01 | 2019-09-01 | 2019-09-01 | 2019-09-01 | 2019-09-01 | 2019-09-01 | 2019-09-01 | 2019-09-01 | 2019-09-01 | 2019-09-01 | 2019-09-01 | 2019-09-01 | 2019-09-01 | 2019-09-01 | 2019-09-01 | 2019-09-01 | 2019-09-01 | 2019-09-01 | 2019-09-01 | 2019-09-01 | 2019-09-01 | 2019-09-01 | 2019-09-01 | 2019-09-01 | 2019-09-01 | 2019-09-01 | 2019-09-01 | 2019-09-01 | 2019-09-01 | 2019-09-01 | 2019-09-01 | 2019-09-01 | 2019-09-01 | 2019-09-01 | 2019-09-01 | 2019-09-01 | 2019-09-01 | 2019-09-01 | 2019-09-01 | 2019-09-01 | 2019-09-01 | 2019-09-01 | 2019-09-01 | 2019-09-01 | 2019-09-01 | 2019-09-01 | 2019-09-01 | 2019-09-01 | 2019-09-01 | 2019-09-01 | 2019-09-01 | 2019-09-01 | 2019-09-01 | 2019-09-01 | 2019-09-01 | 2019-09-01 | 2019-09-01 | 2019-09-01 | 2019-09-01 | 2019-09-01 | 2019-09-01 | 2019-09-01 | 2019-09-01 | 2019-09-01 | 2019-09-01 | 2019-09-01 | 2019-09-01 | 2019-09-01 | 2019-09-01 | 2019-09-01 | 2019-09-01 | 2019-09-01 | 2019-09-01 | 2019-09-01 | 2019-09-01 | 2019-09-01 | 2019-09-01 | 2019-09-01 | 2019-09-01 | 2019-09-01 | 2019-09-01 | 2019-09-01 | 2019-09-01 | 2019-09-01 | 2019-09-01 | 2019-09-01 | 2019-09-01 | 2019-09-01 | 2019-09-01 | 2019-09-01 | 2019-09-01 | 2019-09-01 | 2019-09-01 | 2019-09-01 | 2019-09-01 | 2019-09-01 | 2019-09-01 | 2019-09-01 | 2019-09-01 | 2019-09-01 | 2019-09-01 | 2019-09-01 | 2019-09-01 | 2019-09-01 | 2019-09-01 | 2019-09-01 | 2019-09-01 | 2019-09-01 | 2019-09-01 | 2019-09-01 | 2019-09-01 | 2019-09-01 | 2019-09-01 | 2019-09-01 | 2019-09-01 | 2019-09-01 | 2019-09-01 | 2019-09-01 | 2019-09-01 | 2019-09-01 | 2019-09-01 | 2019-09-01 | 2019-09-01 | 2019-09-01 | 2019-09-01 | 2019-09-01 | 2019-09-01 | 2019-09-01 | 2019-09-01 | 2019-09-01 | 2019-09-01 | 2019-09-01 | 2019-09-01 | 2019-09-01 | 2019-09-01 | 2019-09-01 | 2019-09-01 | 2019-09-01 | 2019-09-01 | 2019-09-01 | 2019-09-01 | 2019-09-01 | 2019-09-01 | 2019-09-01 | 2019-09-01 | 2019-09-01 | 2019-09-01 | 2019-09-01 | 2019-09-01 | 2019-09-01 | 2019-09-01 | 2019-09-01 | 2019-09-01 | 2019-09-01 | 2019-09-01 | 2019-09-01 | 2019-09-01 | 2019-09-01 | 2019-09-01 | 2019-09-01 | 2019-09-01 | 2019-09-01 | 2019-09-01 | 2019-09-01 | 2019-09-01 | 2019-09-01 | 2019-09-01 | 2019-09-01 | 2019-09-01 | 2019-09-01 | 2019-09-01 | 2019-09-01 | 2019-09-01 | 2019-09-01 | 2019-09-01 | 2019-09-01 | 2019-09-01 | 2019-09-01 | 2019-09-01 | 2019-09-01 | 2019-09-01 | 2019-09-01 | 2019-09-01 | 2019-09-01 | 2019-09-01 | 2019-09-01 | 2019-09-01 | 2019-09-01 | 2019-09-01 | 2019-09-01 | 2019-09-01 | 2019-09-01 | 2019-09-01 | 2019-09-01 | 2019-09-01 | 2019-09-01 | 2019-09-01 | 2019-09-01 | 2019-09-01 | 2019-09-01 | 2019-09-01 | 2019-09-01 | 2019-09-01 | 2019-09-01 | 2019-09-01 | 2019-09-01 | 2019-09-01 | 2019-09-01 | 2019-09-01 | 2019-09-01 | 2019-09-01 | 2019-09-01 | 2019-09-01 | 2019-09-01 | 2019-09-01 | 2019-09-01 | 2019-09-01 | 2019-09-01 | 2019-09-01 | 2019-09-01 | 2019-09-01 | 2019-09-01 | 2019-09-01 | 2019-09-01 | 2019-09-01 | 2019-09-01 | 2019-09-01 | 2019-09-01 | 2019-09-01 | 2019-09-01 | 2019-09-01 | 2019-09-01 | 2019-09-01 | 2019-09-01 | 2019-09-01 | 2019-09-01 | 2019-09-01 | 2019-09-01 | 2019-09-01 | 2019-09-01 | 2019-09-01 | 2019-09-01 | 2019-09-01 | 2019-09-01 | 2019-09-01 | 2019-09-01 | 2019-09-01 | 2019-09-01 | 2019-09-01 | 2019-09-01 | 2019-09-01 | 2019-09-01 | 2019-09-01 | 2019-09-01 | 2019-09-01 | 2019-09-01 | 2019-09-01 | 2019-09-01 | 2019-09-01 | 2019-09-01 | 2019-09-01 | 2019-09-01 | 2019-09-01 | 2019-09-01 | 2019-09-01 | 2019-09-01 | 2019-09-01 | 2019-09-01 | 2019-09-01 | 2019-09-01 | 2019-09-01 | 2019-09-01 | 2019-09-01 | 2019-09-01 | 2019-09-01 | 2019-09-01 | 2019-09-01 | 2019-09-01 | 2019-09-01 | 2019-09-01 | 2019-09-01 | 2019-09-01 | 2019-09-01 | 2019-09-01 | 2019-09-01 | 2019-09-01 | 2019-09-01 | 2019-09-01 | 2019-09-01 | 2019-09-01 | 2019-09-01 | 2019-09-01 | 2019-09-01 | 2019-09-01 | 2019-09-01 | 2019-09-01 | 2019-09-01 | 2019-09-01 | 2019-09-01 | 2019-09-01 | 2019-09-01 | 2019-09-01 | 2019-09-01 | 2019-09-01 | 2019-09-01 | 2019-09-01 | 2019-09-01 | 2019-09-01 | 2019-09-01 | 2019-09-01 | 2019-09-01 | 2019-09-01 | 2019-09-01 | 2019-09-01 | 2019-09-01 | 2019-09-01 | 2019-09-01 | 2019-09-01 | 2019-09-01 | 2019-09-01 | 2019-09-01 | 2019-09-01 | 2019-09-01 | 2019-09-01 | 2019-09-01 | 2019-09-01 | 2019-09-01 | 2019-09-01 | 2019-09-01 | 2019-09-01 | 2019-09-01 | 2019-09-01 | 2019-09-01 | 2019-09-01 | 2019-09-01 | 2019-09-01 | 2019-09-01 | 2019-09-01 | 2019-09-01 | 2019-09-01 | 2019-09-01 | 2019-09-01 | 2019-09-01 | 2019-09-01 | 2019-09-01 | 2019-09-01 | 2019-09-01 | 2019-09-01 | 2019-09-01 | 2019-09-01 | 2019-09-01 | 2019-09-01 | 2019-09-01 | 2019-09-01 | 2019-09-01 | 2019-09-01 | 2019-09-01 | 2019-09-01 | 2019-09-01 | 2019-09-01 | 2019-09-01 | 2019-09-01 | 2019-09-01 | 2019-09-01 | 2019-09-01 | 2019-09-01 | 2019-09-01 | 2019-09-01 | 2019-09-01 | 2019-09-01 | 2019-09-01 | 2019-09-01 | 2019-09-01 | 2019-09-01 | 2019-09-01 | 2019-09-01 | 2019-09-01 | 2019-09-01 | 2019-09-01 | 2019-09-01 | 2019-09-01 | 2019-09-01 | 2019-09-01 | 2019-09-01 | 2019-09-01 | 2019-09-01 | 2019-09-01 | 2019-09-01 | 2019-09-01 | 2019-09-01 | 2019-09-01 | 2019-09-01 | 2019-09-01 | 2019-09-01 | 2019-09-01 | 2019-09-01 | 2019-09-01 | 2019-09-01 | 2019-09-01 | 2019-09-01 | 2019-09-01 | 2019-09-01 | 2019-09-01 | 2019-09-01 | 2019-09-01 | 2019-09-01 | 2019-09-01 | 2019-09-01 | 2019-09-01 | 2019-09-01 | 2019-09-01 | 2019-09-01 | 2019-09-01 | 2019-09-01 | 2019-09-01 | 2019-09-01 | 2019-09-01 | 2019-09-01 | 2019-09-01 | 2019-09-01 | 2019-09-01 | 2019-09-01 | 2019-09-01 | 2019-09-01 | 2019-09-01 | 2019-09-01 | 2019-09-01 | 2019-09-01 | 2019-09-01 | 2019-09-01 | 2019-09-01 | 2019-09-01 | 2019-09-01 | 2019-09-01 | 2019-09-01 | 2019-09-01 | 2019-09-01 | 2019-09-01 | 2019-09-01 | 2019-09-01 | 2019-09-01 | 2019-09-01 | 2019-09-01 | 2019-09-01 | 2019-09-01 | 2019-09-01 | 2019-09-01 | 2019-09-01 | 2019-09-01 | 2019-09-01 | 2019-09-01 | 2019-09-01 | 2019-09-01 | 2019-09-01 | 2019-09-01 | 2019-09-01 | 2019-09-01 | 2019-09-01 | 2019-09-01 | 2019-09-01 | 2019-09-01 | 2019-09-01 | 2019-09-01 | 2019-09-01 | 2019-09-01 | 2019-09-01 | 2019-09-01 | 2019-09-01 | 2019-09-01 | 2019-09-01 | 2019-09-01 | 2019-09-01 | 2019-09-01 | 2019-09-01 | 2019-09-01 | 2019-09-01 | 2019-09-01 | 2019-09-01 | 2019-09-01 | 2019-09-01 | 2019-09-01 | 2019-09-01 | 2019-09-01 | 2019-09-01 | 2019-09-01 | 2019-09-01 | 2019-09-01 | 2019-09-01 | 2019-09-01 | 2019-09-01 | 2019-09-01 | 2019-09-01 | 2019-09-01 | 2019-09-01 | 2019-09-01 | 2019-09-01 | 2019-09-01 | 2019-09-01 | 2019-09-01 | 2019-09-01 | 2019-09-01 | 2019-09-01 | 2019-09-01 | 2019-09-01 | 2019-09-01 | 2019-09-01 | 2019-09-01 | 2019-09-01 | 2019-09-01 | 2019-09-01 | 2019-09-01 | 2019-09-01 | 2019-09-01 | 2019-09-01 | 2019-09-01 | 2019-09-01 | 2019-09-01 | 2019-09-01 | 2019-09-01 | 2019-09-01 | 2019-09-01 | 2019-09-01 | 2019-09-01 | 2019-09-01 | 2019-09-01 | 2019-09-01 | 2019-09-01 | 2019-09-01 | 2019-09-01 | 2019-09-01 | 2019-09-01 | 2019-09-01 | 2019-09-01 | 2019-09-01 | 2019-09-01 | 2019-09-01 | 2019-09-01 | 2019-09-01 | 2019-09-01 | 2019-09-01 | 2019-09-01 | 2019-09-01 | 2019-09-01 | 2019-09-01 | 2019-09-01 | 2019-09-01 | 2019-09-01 | 2019-09-01 | 2019-09-01 | 2019-09-01 | 2019-09-01 | 2019-09-01 | 2019-09-01 | 2019-09-01 | 2019-09-01 | 2019-09-01 | 2019-09-01 | 2019-09-01 | 2019-09-01 | 2019-09-01 | 2019-09-01 | 2019-09-01 | 2019-09-01 | 2019-09-01 | 2019-09-01 | 2019-09-01 | 2019-09-01 | 2019-09-01 | 2019-09-01 | 2019-09-01 | 2019-09-01 | 2019-09-01 | 2019-09-01 | 2019-09-01 | 2019-09-01 | 2019-09-01 | 2019-09-01 | 2019-09-01 | 2019-09-01 | 2019-09-01 | 2019-09-01 | 2019-09-01 | 2019-09-01 | 2019-09-01 | 2019-09-01 | 2019-09-01 | 2019-09-01 | 2019-09-01 | 2019-09-01 | 2019-09-01 | 2019-09-01 | 2019-09-01 | 2019-09-01 | 2019-09-01 | 2019-09-01 | 2019-09-01 | 2019-09-01 | 2019-09-01 | 2019-09-01 | 2019-09-01 | 2019-09-01 | 2019-09-01 | 2019-09-01 | 2019-09-01 | 2019-09-01 | 2019-09-01 | 2019-09-01 | 2019-09-01 | 2019-09-01 | 2019-09-01 | 2019-09-01 | 2019-09-01 | 2019-09-01 | 2019-09-01 | 2019-09-01 | 2019-09-01 | 2019-09-01 | 2019-09-01 | 2019-09-01 | 2019-09-01 | 2019-09-01 | 2019-09-01 | 2019-09-01 | 2019-09-01 | 2019-09-01 | 2019-09-01 | 2019-09-01 | 2019-09-01 | 2019-09-01 | 2019-09-01 | 2019-09-01 | 2019-09-01 | 2019-09-01 | 2019-09-01 | 2019-09-01 | 2019-09-01 | 2019-09-01 | 2019-09-01 | 2019-09-01 | 2019-09-01 | 2019-09-01 | 2019-09-01 | 2019-09-01 | 2019-09-01 | 2019-09-01 | 2019-09-01 | 2019-09-01 | 2019-09-01 | 2019-09-01 | 2019-09-01 | 2019-09-01 | 2019-09-01 | 2019-09-01 | 2019-09-01 | 2019-09-01 | 2019-09-01 | 2019-09-01 | 2019-09-01 | 2019-09-01 | 2019-09-01 | 2019-09-01 | 2019-09-01 | 2019-09-01 | 2019-09-01 | 2019-09-01 | 2019-09-01 | 2019-09-01 | 2019-09-01 | 2019-09-01 | 2019-09-01 | 2019-09-01 | 2019-09-01 | 2019-09-01 | 2019-09-01 | 2019-09-01 | 2019-09-01 | 2019-09-01 | 2019-09-01 | 2019-09-01 | 2019-09-01 | 2019-09-01 | 2019-09-01 | 2019-09-01 | 2019-09-01 | 2019-09-01 | 2019-09-01 | 2019-09-01 | 2019-09-01 | 2019-09-01 | 2019-09-01 | 2019-09-01 | 2019-09-01 | 2019-09-01 | 2019-09-01 | 2019-09-01 | 2019-09-01 | 2019-09-01 | 2019-09-01 | 2019-09-01 | 2019-09-01 | 2019-09-01 | 2019-09-01 | 2019-09-01 | 2019-09-01 | 2019-09-01 | 2019-09-01 | 2019-09-01 | 2019-09-01 | 2019-09-01 | 2019-09-01 | 2019-09-01 | 2019-09-01 | 2019-09-01 | 2019-09-01 | 2019-09-01 | 2019-09-01 | 2019-09-01 | 2019-09-01 | 2019-09-01 | 2019-09-01 | 2019-09-01 | 2019-09-01 | 2019-09-01 | 2019-09-01 | 2019-09-01 | 2019-09-01 | 2019-09-01 | 2019-09-01 | 2019-09-01 | 2019-09-01 | 2019-09-01 | 2019-09-01 | 2019-09-01 | 2019-09-01 | 2019-09-01 | 2019-09-01 | 2019-09-01 | 2019-09-01 | 2019-09-01 | 2019-09-01 | 2019-09-01 | 2019-09-01 | 2019-09-01 | 2019-09-01 | 2019-09-01 | 2019-09-01 | 2019-09-01 | 2019-09-01 | 2019-09-01 | 2019-09-01 | 2019-09-01 | 2019-09-01 | 2019-09-01 | 2019-09-01 | 2019-09-01 | 2019-09-01 | 2019-09-01 | 2019-09-01 | 2019-09-01 | 2019-09-01 | 2019-09-01 | 2019-09-01 | 2019-09-01 | 2019-09-01 | 2019-09-01 | 2019-09-01 | 2019-09-01 | 2019-09-01 | 2019-09-01 | 2019-09-01 | 2019-09-01 | 2019-09-01 | 2019-09-01 | 2019-09-01 | 2019-09-01 | 2019-09-01 | 2019-09-01 | 2019-09-01 | 2019-09-01 | 2019-09-01 | 2019-09-01 | 2019-09-01 | 2019-09-01 | 2019-09-01 | 2019-09-01 | 2019-09-01 | 2019-09-01 | 2019-09-01 | 2019-09-01 | 2019-09-01 | 2019-09-01 | 2019-09-01 | 2019-09-01 | 2019-09-01 | 2019-09-01 | 2019-09-01 | 2019-09-01 | 2019-09-01 | 2019-09-01 | 2019-09-01 | 2019-09-01 | 2019-09-01 | 2019-09-01 | 2019-09-01 | 2019-09-01 | 2019-09-01 | 2019-09-01 | 2019-09-01 | 2019-09-01 | 2019-09-01 | 2019-09-01 | 2019-09-01 | 2019-09-01 | 2019-09-01 | 2019-09-01 | 2019-09-01 | 2019-09-01 | 2019-09-01 | 2019-09-01 | 2019-09-01 | 2019-09-01 | 2019-09-01 | 2019-09-01 | 2019-09-01 | 2019-09-01 | 2019-09-01 | 2019-09-01 | 2019-09-01 | 2019-09-01 | 2019-09-01 | 2019-09-01 | 2019-09-01 | 2019-09-01 | 2019-09-01 | 2019-09-01 | 2019-09-01 | 2019-09-01 | 2019-09-01 | 2019-09-01 | 2019-09-01 | 2019-09-01 | 2019-09-01 | 2019-09-01 | 2019-09-01 | 2019-09-01 | 2019-09-01 | 2019-09-01 | 2019-09-01 | 2019-09-01 | 2019-09-01 | 2019-09-01 | 2019-09-01 | 2019-09-01 | 2019-09-01 | 2019-09-01 | 2019-09-01 | 2019-09-01 | 2019-09-01 | 2019-09-01 | 2019-09-01 | 2019-09-01 | 2019-09-01 | 2019-09-01 | 2019-09-01 | 2019-09-01 | 2019-09-01 | 2019-09-01 | 2019-09-01 | 2019-09-01 | 2019-09-01 | 2019-09-01 | 2019-09-01 | 2019-09-01 | 2019-09-01 | 2019-09-01 | 2019-09-01 | 2019-09-01 | 2019-09-01 | 2019-09-01 | 2019-09-01 | 2019-09-01 | 2019-09-01 | 2019-09-01 | 2019-09-01 | 2019-09-01 | 2019-09-01 | 2019-09-01 | 2019-09-01 | 2019-09-01 | 2019-09-01 | 2019-09-01 | 2019-09-01 | 2019-09-01 | 2019-09-01 | 2019-09-01 | 2019-09-01 | 2019-09-01 | 2019-09-01 | 2019-09-01 | 2019-09-01 | 2019-09-01 | 2019-09-01 | 2019-09-01 | 2019-09-01 | 2019-09-01 | 2019-09-01 | 2019-09-01 | 2019-09-01 | 2019-09-01 | 2019-09-01 | 2019-09-01 | 2019-09-01 | 2019-09-01 | 2019-09-01 | 2019-09-01 | 2019-09-01 | 2019-09-01 | 2019-09-01 | 2019-09-01 | 2019-09-01 | 2019-09-01 | 2019-09-01 | 2019-09-01 | 2019-09-01 | 2019-09-01 | 2019-09-01 | 2019-09-01 | 2019-09-01 | 2019-09-01 | 2019-09-01 | 2019-09-01 | 2019-09-01 | 2019-09-01 | 2019-09-01 | 2019-09-01 | 2019-09-01 | 2019-09-01 | 2019-09-01 | 2019-09-01 | 2019-09-01 | 2019-09-01 | 2019-09-01 | 2019-09-01 | 2019-09-01 | 2019-09-01 | 2019-09-01 | 2019-09-01 | 2019-09-01 | 2019-09-01 | 2019-09-01 | 2019-09-01 | 2019-09-01 | 2019-09-01 | 2019-09-01 | 2019-09-01 | 2019-09-01 | 2019-09-01 | 2019-09-01 | 2019-09-01 | 2019-09-01 | 2019-09-01 | 2019-09-01 | 2019-09-01 | 2019-09-01 | 2019-09-01 | 2019-09-01 | 2019-09-01 | 2019-09-01 | 2019-09-01 | 2019-09-01 | 2019-09-01 | 2019-09-01 | 2019-09-01 | 2019-09-01 | 2019-09-01 | 2019-09-01 | 2019-09-01 | 2019-09-01 | 2019-09-01 | 2019-09-01 | 2019-09-01 | 2019-09-01 | 2019-09-01 | 2019-09-01 | 2019-09-01 | 2019-09-01 | 2019-09-01 | 2019-09-01 | 2019-09-01 | 2019-09-01 | 2019-09-01 | 2019-09-01 | 2019-09-01 | 2019-09-01 | 2019-09-01 | 2019-09-01 | 2019-09-01 | 2019-09-01 | 2019-09-01 | 2019-09-01 | 2019-09-01 | 2019-09-01 | 2019-09-01 | 2019-09-01 | 2019-09-01 | 2019-09-01 | 2019-09-01 | 2019-09-01 | 2019-09-01 | 2019-09-01 | 2019-09-01 | 2019-09-01 | 2019-09-01 | 2019-09-01 | 2019-09-01 | 2019-09-01 | 2019-09-01 | 2019-09-01 | 2019-09-01 | 2019-09-01 | 2019-09-01 | 2019-09-01 | 2019-09-01 | 2019-09-01 | 2019-09-01 | 2019-09-01 | 2019-09-01 | 2019-09-01 | 2019-09-01 | 2019-09-01 | 2019-09-01 | 2019-09-01 | 2019-09-01 | 2019-09-01 | 2019-09-01 | 2019-09-01 | 2019-09-01 | 2019-09-01 | 2019-09-01 | 2019-09-01 | 2019-09-01 | 2019-09-01 | 2019-09-01 | 2019-09-01 | 2019-09-01 | 2019-09-01 | 2019-09-01 | 2019-09-01 | 2019-09-01 | 2019-09-01 | 2019-09-01 | 2019-09-01 | 2019-09-01 | 2019-09-01 | 2019-09-01 | 2019-09-01 | 2019-09-01 | 2019-09-01 | 2019-09-01 | 2019-09-01 | 2019-09-01 | 2019-09-01 | 2019-09-01 | 2019-09-01 | 2019-09-01 | 2019-09-01 | 2019-09-01 | 2019-09-01 | 2019-09-01 | 2019-09-01 | 2019-09-01 | 2019-09-01 | 2019-09-01 | 2019-09-01 | 2019-09-01 | 2019-09-01 | 2019-09-01 | 2019-09-01 | 2019-09-01 | 2019-09-01 | 2019-09-01 | 2019-09-01 | 2019-09-01 | 2019-09-01 | 2019-09-01 | 2019-09-01 | 2019-09-01 | 2019-09-01 | 2019-09-01 | 2019-09-01 | 2019-09-01 | 2019-09-01 | 2019-09-01 | 2019-09-01 | 2019-09-01 | 2019-09-01 | 2019-09-01 | 2019-09-01 | 2019-09-01 | 2019-09-01 | 2019-09-01 | 2019-09-01 | 2019-09-01 | 2019-09-01 | 2019-09-01 | 2019-09-01 | 2019-09-01 | 2019-09-01 | 2019-09-01 | 2019-09-01 | 2019-09-01 | 2019-09-01 | 2019-09-01 | 2019-09-01 | 2019-09-01 | 2019-09-01 | 2019-09-01 | 2019-09-01 | 2019-09-01 | 2019-09-01 | 2019-09-01 | 2019-09-01 | 2019-09-01 | 2019-09-01 | 2019-09-01 | 2019-09-01 | 2019-09-01 | 2019-09-01 | 2019-09-01 | 2019-09-01 | 2019-09-01 | 2019-09-01 | 2019-09-01 | 2019-09-01 | 2019-09-01 | 2019-09-01 | 2019-09-01 | 2019-09-01 | 2019-09-01 | 2019-09-01 | 2019-09-01 | 2019-09-01 | 2019-09-01 | 2019-09-01 | 2019-09-01 | 2019-09-01 | 2019-09-01 | 2019-09-01 | 2019-09-01 | 2019-09-01 | 2019-09-01 | 2019-09-01 | 2019-09-01 | 2019-09-01 | 2019-09-01 | 2019-09-01 | 2019-09-01 | 2019-09-01 | 2019-09-01 | 2019-09-01 | 2019-09-01 | 2019-09-01 | 2019-09-01 | 2019-09-01 | 2019-09-01 | 2019-09-01 | 2019-09-01 | 2019-09-01 | 2019-09-01 | 2019-09-01 | 2019-09-01 | 2019-09-01 | 2019-09-01 | 2019-09-01 | 2019-09-01 | 2019-09-01 | 2019-09-01 | 2019-09-01 | 2019-09-01 | 2019-09-01 | 2019-09-01 | 2019-09-01 | 2019-09-01 | 2019-09-01 | 2019-09-01 | 2019-09-01 | 2019-09-01 | 2019-09-01 | 2019-09-01 | 2019-09-01 | 2019-09-01 | 2019-09-01 | 2019-09-01 | 2019-09-01 | 2019-09-01 | 2019-09-01 | 2019-09-01 | 2019-09-01 | 2019-09-01 | 2019-09-01 | 2019-09-01 | 2019-09-01 | 2019-09-01 | 2019-09-01 | 2019-09-01 | 2019-09-01 | 2019-09-01 | 2019-09-01 | 2019-09-01 | 2019-09-01 | 2019-09-01 | 2019-09-01 | 2019-09-01 | 2019-09-01 | 2019-09-01 | 2019-09-01 | 2019-09-01 | 2019-09-01 | 2019-09-01 | 2019-09-01 | 2019-09-01 | 2019-09-01 | 2019-09-01 | 2019-09-01 | 2019-09-01 | 2019-09-01 | 2019-09-01 | 2019-09-01 | 2019-09-01 | 2019-09-01 | 2019-09-01 | 2019-09-01 | 2019-09-01 | 2019-09-01 | 2019-09-01 | 2019-09-01 | 2019-09-01 | 2019-09-01 | 2019-09-01 | 2019-09-01 | 2019-09-01 | 2019-09-01 | 2019-09-01 | 2019-09-01 | 2019-09-01 | 2019-09-01 | 2019-09-01 | 2019-09-01 | 2019-09-01 | 2019-09-01 | 2019-09-01 | 2019-09-01 | 2019-09-01 | 2019-09-01 | 2019-09-01 | 2019-09-01 | 2019-09-01 | 2019-09-01 | 2019-09-01 | 2019-09-01 | 2019-09-01 | 2019-09-01 | 2019-09-01 | 2019-09-01 | 2019-09-01 | 2019-09-01 | 2019-09-01 | 2019-09-01 | 2019-09-01 | 2019-09-01 | 2019-09-01 | 2019-09-01 | 2019-09-01 | 2019-09-01 | 2019-09-01 | 2019-09-01 | 2019-09-01 | 2019-09-01 | 2019-09-01 | 2019-09-01 | 2019-09-01 | 2019-09-01 | 2019-09-01 | 2019-09-01 | 2019-09-01 | 2019-09-01 | 2019-09-01 | 2019-09-01 | 2019-09-01 | 2019-09-01 | 2019-09-01 | 2019-09-01 | 2019-09-01 | 2019-09-01 | 2019-09-01 | 2019-09-01 | 2019-09-01 | 2019-09-01 | 2019-09-01 | 2019-09-01 | 2019-09-01 | 2019-09-01 | 2019-09-01 | 2019-09-01 | 2019-09-01 | 2019-09-01 | 2019-09-01 | 2019-09-01 | 2019-09-01 | 2019-09-01 | 2019-09-01 | 2019-09-01 | 2019-09-01 | 2019-09-01 | 2019-09-01 | 2019-09-01 | 2019-09-01 | 2019-09-01 | 2019-09-01 | 2019-09-01 | 2019-09-01 | 2019-09-01 | 2019-09-01 | 2019-09-01 | 2019-09-01 | 2019-09-01 | 2019-09-01 | 2019-09-01 | 2019-09-01 | 2019-09-01 | 2019-09-01 | 2019-09-01 | 2019-09-01 | 2019-09-01 | 2019-09-01 | 2019-09-01 | 2019-09-01 | 2019-09-01 | 2019-09-01 | 2019-09-01 | 2019-09-01 | 2019-09-01 | 2019-09-01 | 2019-09-01 | 2019-09-01 | 2019-09-01 | 2019-09-01 | 2019-09-01 | 2019-09-01 | 2019-09-01 | 2019-09-01 | 2019-09-01 | 2019-09-01 | 2019-09-01 | 2019-09-01 | 2019-09-01 | 2019-09-01 | 2019-09-01 | 2019-09-01 | 2019-09-01 | 2019-09-01 | 2019-09-01 | 2019-09-01 | 2019-09-01 | 2019-09-01 | 2019-09-01 | 2019-09-01 | 2019-09-01 | 2019-09-01 | 2019-09-01 | 2019-09-01 | 2019-09-01 | 2019-09-01 | 2019-09-01 | 2019-09-01 | 2019-09-01 | 2019-09-01 | 2019-09-01 | 2019-09-01 | 2019-09-01 | 2019-09-01 | 2019-09-01 | 2019-09-01 | 2019-09-01 | 2019-09-01 | 2019-09-01 | 2019-09-01 | 2019-09-01 | 2019-09-01 | 2019-09-01 | 2019-09-01 | 2019-09-01 | 2019-09-01 | 2019-09-01 | 2019-09-01 | 2019-09-01 | 2019-09-01 | 2019-09-01 | 2019-09-01 | 2019-09-01 | 2019-09-01 | 2019-09-01 | 2019-09-01 | 2019-09-01 | 2019-09-01 | 2019-09-01 | 2019-09-01 | 2019-09-01 | 2019-09-01 | 2019-09-01 | 2019-09-01 | 2019-09-01 | 2019-09-01 | 2019-09-01 | 2019-09-01 | 2019-09-01 | 2019-09-01 | 2019-09-01 | 2019-09-01 | 2019-09-01 | 2019-09-01 | 2019-09-01 | 2019-09-01 | 2019-09-01 | 2019-09-01 | 2019-09-01 | 2019-09-01 | 2019-09-01 | 2019-09-01 | 2019-09-01 | 2019-09-01 | 2019-09-01 | 2019-09-01 | 2019-09-01 | 2019-09-01 | 2019-09-01 | 2019-09-01 | 2019-09-01 | 2019-09-01 | 2019-09-01 | 2019-09-01 | 2019-09-01 | 2019-09-01 | 2019-09-01 | 2019-09-01 | 2019-09-01 | 2019-09-01 | 2019-09-01 | 2019-09-01 | 2019-09-01 | 2019-09-01 | 2019-09-01 | 2019-09-01 | 2019-09-01 | 2019-09-01 | 2019-09-01 | 2019-09-01 | 2019-09-01 | 2019-09-01 | 2019-09-01 | 2019-09-01 | 2019-09-01 | 2019-09-01 | 2019-09-01 | 2019-09-01 | 2019-09-01 | 2019-09-01 | 2019-09-01 | 2019-09-01 | 2019-09-01 | 2019-09-01 | 2019-09-01 | 2019-09-01 | 2019-09-01 | 2019-09-01 | 2019-09-01 | 2019-09-01 | 2019-09-01 | 2019-09-01 | 2019-09-01 | 2019-09-01 | 2019-09-01 | 2019-09-01 | 2019-09-01 | 2019-09-01 | 2019-09-01 | 2019-09-01 | 2019-09-01 | 2019-09-01 | 2019-09-01 | 2019-09-01 | 2019-09-01 | 2019-09-01 | 2019-09-01 | 2019-09-01 | 2019-09-01 | 2019-09-01 | 2019-09-01 | 2019-09-01 | 2019-09-01 | 2019-09-01 | 2019-09-01 | 2019-09-01 | 2019-09-01 | 2019-09-01 | 2019-09-01 | 2019-09-01 | 2019-09-01 | 2019-09-01 | 2019-09-01 | 2019-09-01 | 2019-09-01 | 2019-09-01 | 2019-09-01 | 2019-09-01 | 2019-09-01 | 2019-09-01 | 2019-09-01 | 2019-09-01 | 2019-09-01 | 2019-09-01 | 2019-09-01 | 2019-09-01 | 2019-09-01 | 2019-09-01 | 2019-09-01 | 2019-09-01 | 2019-09-01 | 2019-09-01 | 2019-09-01 | 2019-09-01 | 2019-09-01 | 2019-09-01 | 2019-09-01 | 2019-09-01 | 2019-09-01 | 2019-09-01 | 2019-09-01 | 2019-09-01 | 2019-09-01 | 2019-09-01 | 2019-09-01 | 2019-09-01 | 2019-09-01 | 2019-09-01 | 2019-09-01 | 2019-09-01 | 2019-09-01 | 2019-09-01 | 2019-09-01 | 2019-09-01 | 2019-09-01 | 2019-09-01 | 2019-09-01 | 2019-09-01 | 2019-09-01 | 2019-09-01 | 2019-09-01 | 2019-09-01 | 2019-09-01 | 2019-09-01 | 2019-09-01 | 2019-09-01 | 2019-09-01 | 2019-09-01 | 2019-09-01 | 2019-09-01 | 2019-09-01 | 2019-09-01 | 2019-09-01 | 2019-09-01 | 2019-09-01 | 2019-09-01 | 2019-09-01 | 2019-09-01 | 2019-09-01 | 2019-09-01 | 2019-09-01 | 2019-09-01 | 2019-09-01 | 2019-09-01 | 2019-09-01 | 2019-09-01 | 2019-09-01 | 2019-09-01 | 2019-09-01 | 2019-09-01 | 2019-09-01 | 2019-09-01 | 2019-09-01 | 2019-09-01 | 2019-09-01 | 2019-09-01 | 2019-09-01 | 2019-09-01 | 2019-09-01 | 2019-09-01 | 2019-09-01 | 2019-09-01 | 2019-09-01 | 2019-09-01 | 2019-09-01 | 2019-09-01 | 2019-09-01 | 2019-09-01 | 2019-09-01 | 2019-09-01 | 2019-09-01 | 2019-09-01 | 2019-09-01 | 2019-09-01 | 2019-09-01 | 2019-09-01 | 2019-09-01 | 2019-09-01 | 2019-09-01 | 2019-09-01 | 2019-09-01 | 2019-09-01 | 2019-09-01 | 2019-09-01 | 2019-09-01 | 2019-09-01 | 2019-09-01 | 2019-09-01 | 2019-09-01 | 2019-09-01 | 2019-09-01 | 2019-09-01 | 2019-09-01 | 2019-09-01 | 2019-09-01 | 2019-09-01 | 2019-09-01 | 2019-09-01 | 2019-09-01 | 2019-09-01 | 2019-09-01 | 2019-09-01 | 2019-09-01 | 2019-09-01 | 2019-09-01 | 2019-09-01 | 2019-09-01 | 2019-09-01 | 2019-09-01 | 2019-09-01 | 2019-09-01 | 2019-09-01 | 2019-09-01 | 2019-09-01 | 2019-09-01 | 2019-09-01 | 2019-09-01 | 2019-09-01 | 2019-09-01 | 2019-09-01 | 2019-09-01 | 2019-09-01 | 2019-09-01 | 2019-09-01 | 2019-09-01 | 2019-09-01 | 2019-09-01 | 2019-09-01 | 2019-09-01 | 2019-09-01 | 2019-09-01 | 2019-09-01 | 2019-09-01 | 2019-09-01 | 2019-09-01 | 2019-09-01 | 2019-09-01 | 2019-09-01 | 2019-09-01 | 2019-09-01 | 2019-09-01 | 2019-09-01 | 2019-09-01 | 2019-09-01 | 2019-09-01 | 2019-09-01 | 2019-09-01 | 2019-09-01 | 2019-09-01 | 2019-09-01 | 2019-09-01 | 2019-09-01 | 2019-09-01 | 2019-09-01 | 2019-09-01 | 2019-09-01 | 2019-09-01 | 2019-09-01 | 2019-09-01 | 2019-09-01 | 2019-09-01 | 2019-09-01 | 2019-09-01 | 2019-09-01 | 2019-09-01 | 2019-09-01 | 2019-09-01 | 2019-09-01 | 2019-09-01 | 2019-09-01 | 2019-09-01 | 2019-09-01 | 2019-09-01 | 2019-09-01 | 2019-09-01 | 2019-09-01 | 2019-09-01 | 2019-09-01 | 2019-09-01 | 2019-09-01 | 2019-09-01 | 2019-09-01 | 2019-09-01 | 2019-09-01 | 2019-09-01 | 2019-09-01 | 2019-09-01 | 2019-09-01 | 2019-09-01 | 2019-09-01 | 2019-09-01 | 2019-09-01 | 2019-09-01 | 2019-09-01 | 2019-09-01 | 2019-09-01 | 2019-09-01 | 2019-09-01 | 2019-09-01 | 2019-09-01 | 2019-09-01 | 2019-09-01 | 2019-09-01 | 2019-09-01 | 2019-09-01 | 2019-09-01 | 2019-09-01 | 2019-09-01 | 2019-09-01 | 2019-09-01 | 2019-09-01 | 2019-09-01 | 2019-09-01 | 2019-09-01 | 2019-09-01 | 2019-09-01 | 2019-09-01 | 2019-09-01 | 2019-09-01 | 2019-09-01 | 2019-09-01 | 2019-09-01 | 2019-09-01 | 2019-09-01 | 2019-09-01 | 2019-09-01 | 2019-09-01 | 2019-09-01 | 2019-09-01 | 2019-09-01 | 2019-09-01 | 2019-09-01 | 2019-09-01 | 2019-09-01 | 2019-09-01 | 2019-09-01 | 2019-09-01 | 2019-09-01 | 2019-09-01 | 2019-09-01 | 2019-09-01 | 2019-09-01 | 2019-09-01 | 2019-09-01 | 2019-09-01 | 2019-09-01 | 2019-09-01 | 2019-09-01 | 2019-09-01 | 2019-09-01 | 2019-09-01 | 2019-09-01 | 2019-09-01 | 2019-09-01 | 2019-09-01 | 2019-09-01 | 2019-09-01 | 2019-09-01 | 2019-09-01 | 2019-09-01 | 2019-09-01 | 2019-09-01 | 2019-09-01 | 2019-09-01 | 2019-09-01 | 2019-09-01 | 2019-09-01 | 2019-09-01 | 2019-09-01 | 2019-09-01 | 2019-09-01 | 2019-09-01 | 2019-09-01 | 2019-09-01 | 2019-09-01 | 2019-09-01 | 2019-09-01 | 2019-09-01 | 2019-09-01 | 2019-09-01 | 2019-09-01 | 2019-09-01 | 2019-09-01 | 2019-09-01 | 2019-09-01 | 2019-09-01 | 2019-09-01 | 2019-09-01 | 2019-09-01 | 2019-09-01 | 2019-09-01 | 2019-09-01 | 2019-09-01 | 2019-09-01 | 2019-09-01 | 2019-09-01 | 2019-09-01 | 2019-09-01 | 2019-09-01 | 2019-09-01 | 2019-09-01 | 2019-09-01 | 2019-09-01 | 2019-09-01 | 2019-09-01 | 2019-09-01 | 2019-09-01 | 2019-09-01 | 2019-09-01 | 2019-09-01 | 2019-09-01 | 2019-09-01 | 2019-09-01 | 2019-09-01 | 2019-09-01 | 2019-09-01 | 2019-09-01 | 2019-09-01 | 2019-09-01 | 2019-09-01 | 2019-09-01 | 2019-09-01 | 2019-09-01 | 2019-09-01 | 2019-09-01 | 2019-09-01 | 2019-09-01 | 2019-09-01 | 2019-09-01 | 2019-09-01 | 2019-09-01 | 2019-09-01 | 2019-09-01 | 2019-09-01 | 2019-09-01 | 2019-09-01 | 2019-09-01 | 2019-09-01 | 2019-09-01 | 2019-09-01 | 2019-09-01 | 2019-09-01 | 2019-09-01 | 2019-09-01 | 2019-09-01 | 2019-09-01 | 2019-09-01 | 2019-09-01 | 2019-09-01 | 2019-09-01 | 2019-09-01 | 2019-09-01 | 2019-09-01 | 2019-09-01 | 2019-09-01 | 2019-09-01 | 2019-09-01 | 2019-09-01 | 2019-09-01 | 2019-09-01 | 2019-09-01 | 2019-09-01 | 2019-09-01 | 2019-09-01 | 2019-09-01 | 2019-09-01 | 2019-09-01 | 2019-09-01 | 2019-09-01 | 2019-09-01 | 2019-09-01 | 2019-09-01 | 2019-09-01 | 2019-09-01 | 2019-09-01 | 2019-09-01 | 2019-09-01 | 2019-09-01 | 2019-09-01 | 2019-09-01 | 2019-09-01 | 2019-09-01 | 2019-09-01 | 2019-09-01 | 2019-09-01 | 2019-09-01 | 2019-09-01 | 2019-09-01 | 2019-09-01 | 2019-09-01 | 2019-09-01 | 2019-09-01 | 2019-09-01 | 2019-09-01 | 2019-09-01 | 2019-09-01 | 2019-09-01 | 2019-09-01 | 2019-09-01 | 2019-09-01 | 2019-09-01 | 2019-09-01 | 2019-09-01 | 2019-09-01 | 2019-09-01 | 2019-09-01 | 2019-09-01 | 2019-09-01 | 2019-09-01 | 2019-09-01 | 2019-09-01 | 2019-09-01 | 2019-09-01 | 2019-09-01 | 2019-09-01 | 2019-09-01 | 2019-09-01 | 2019-09-01 | 2019-09-01 | 2019-09-01 | 2019-09-01 | 2019-09-01 | 2019-09-01 | 2019-09-01 | 2019-09-01 | 2019-09-01 | 2019-09-01 | 2019-09-01 | 2019-09-01 | 2019-09-01 | 2019-09-01 | 2019-09-01 | 2019-09-01 | 2019-09-01 | 2019-09-01 | 2019-09-01 | 2019-09-01 | 2019-09-01 | 2019-09-01 | 2019-09-01 | 2019-09-01 | 2019-09-01 | 2019-09-01 | 2019-09-01 | 2019-09-01 | 2019-09-01 | 2019-09-01 | 2019-09-01 | 2019-09-01 | 2019-09-01 | 2019-09-01 | 2019-09-01 | 2019-09-01 | 2019-09-01 | 2019-09-01 | 2019-09-01 | 2019-09-01 | 2019-09-01 | 2019-09-01 | 2019-09-01 | 2019-09-01 | 2019-09-01 | 2019-09-01 | 2019-09-01 | 2019-09-01 | 2019-09-01 | 2019-09-01 | 2019-09-01 | 2019-09-01 | 2019-09-01 | 2019-09-01 | 2019-09-01 | 2019-09-01 | 2019-09-01 | 2019-09-01 | 2019-09-01 | 2019-09-01 | 2019-09-01 | 2019-09-01 | 2019-09-01 | 2019-09-01 | 2019-09-01 | 2019-09-01 | 2019-09-01 | 2019-09-01 | 2019-09-01 | 2019-09-01 | 2019-09-01 | 2019-09-01 | 2019-09-01 | 2019-09-01 | 2019-09-01 | 2019-09-01 | 2019-09-01 | 2019-09-01 | 2019-09-01 | 2019-09-01 | 2019-09-01 | 2019-09-01 | 2019-09-01 | 2019-09-01 | 2019-09-01 | 2019-09-01 | 2019-09-01 | 2019-09-01 | 2019-09-01 | 2019-09-01 | 2019-09-01 | 2019-09-01 | 2019-09-01 | 2019-09-01 | 2019-09-01 | 2019-09-01 | 2019-09-01 | 2019-09-01 | 2019-09-01 | 2019-09-01 | 2019-09-01 | 2019-09-01 | 2019-09-01 | 2019-09-01 | 2019-09-01 | 2019-09-01 | 2019-09-01 | 2019-09-01 | 2019-09-01 | 2019-09-01 | 2019-09-01 | 2019-09-01 | 2019-09-01 | 2019-09-01 | 2019-09-01 | 2019-09-01 | 2019-09-01 | 2019-09-01 | 2019-09-01 | 2019-09-01 | 2019-09-01 | 2019-09-01 | 2019-09-01 | 2019-09-01 | 2019-09-01 | 2019-09-01 | 2019-09-01 | 2019-09-01 | 2019-09-01 | 2019-09-01 | 2019-09-01 | 2019-09-01 | 2019-09-01 | 2019-09-01 | 2019-09-01 | 2019-09-01 | 2019-09-01 | 2019-09-01 | 2019-09-01 | 2019-09-01 | 2019-09-01 | 2019-09-01 | 2019-09-01 | 2019-09-01 | 2019-09-01 | 2019-09-01 | 2019-09-01 | 2019-09-01 | 2019-09-01 | 2019-09-01 | 2019-09-01 | 2019-09-01 | 2019-09-01 | 2019-09-01 | 2019-09-01 | 2019-09-01 | 2019-09-01 | 2019-09-01 | 2019-09-01 | 2019-09-01 | 2019-09-01 | 2019-09-01 | 2019-09-01 | 2019-09-01 | 2019-09-01 | 2019-09-01 | 2019-09-01 | 2019-09-01 | 2019-09-01 | 2019-09-01 | 2019-09-01 | 2019-09-01 | 2019-09-01 | 2019-09-01 | 2019-09-01 | 2019-09-01 | 2019-09-01 | 2019-09-01 | 2019-09-01 | 2019-09-01 | 2019-09-01 | 2019-09-01 | 2019-09-01 | 2019-09-01 | 2019-09-01 | 2019-09-01 | 2019-09-01 | 2019-09-01 | 2019-09-01 | 2019-09-01 | 2019-09-01 | 2019-09-01 | 2019-09-01 | 2019-09-01 | 2019-09-01 | 2019-09-01 | 2019-09-01 | 2019-09-01 | 2019-09-01 | 2019-09-01 | 2019-09-01 | 2019-09-01 | 2019-09-01 | 2019-09-01 | 2019-09-01 | 2019-09-01 | 2019-09-01 | 2019-09-01 | 2019-09-01 | 2019-09-01 | 2019-09-01 | 2019-09-01 | 2019-09-01 | 2019-09-01 | 2019-09-01 | 2019-09-01 | 2019-09-01 | 2019-09-01 | 2019-09-01 | 2019-09-01 | 2019-09-01 | 2019-09-01 | 2019-09-01 | 2019-09-01 | 2019-09-01 | 2019-09-01 | 2019-09-01 | 2019-09-01 | 2019-09-01 | 2019-09-01 | 2019-09-01 | 2019-09-01 | 2019-09-01 | 2019-09-01 | 2019-09-01 | 2019-09-01 | 2019-09-01 | 2019-09-01 | 2019-09-01 | 2019-09-01 | 2019-09-01 | 2019-09-01 | 2019-09-01 | 2019-09-01 | 2019-09-01 | 2019-09-01 | 2019-09-01 | 2019-09-01 | 2019-09-01 | 2019-09-01 | 2019-09-01 | 2019-09-01 | 2019-09-01 | 2019-09-01 | 2019-09-01 | 2019-09-01 | 2019-09-01 | 2019-09-01 | 2019-09-01 | 2019-09-01 | 2019-09-01 | 2019-09-01 | 2019-09-01 | 2019-09-01 | 2019-09-01 | 2019-09-01 | 2019-09-01 | 2019-09-01 | 2019-09-01 | 2019-09-01 | 2019-09-01 | 2019-09-01 | 2019-09-01 | 2019-09-01 | 2019-09-01 | 2019-09-01 | 2019-09-01 | 2019-09-01 | 2019-09-01 | 2019-09-01 | 2019-09-01 | 2019-09-01 | 2019-09-01 | 2019-09-01 | 2019-09-01 | 2019-09-01 | 2019-09-01 | 2019-09-01 | 2019-09-01 | 2019-09-01 | 2019-09-01 | 2019-09-01 | 2019-09-01 | 2019-09-01 | 2019-09-01 | 2019-09-01 | 2019-09-01 | 2019-09-01 | 2019-09-01 | 2019-09-01 | 2019-09-01 | 2019-09-01 | 2019-09-01 | 2019-09-01 | 2019-09-01 | 2019-09-01 | 2019-09-01 | 2019-09-01 | 2019-09-01 | 2019-09-01 | 2019-09-01 | 2019-09-01 | 2019-09-01 | 2019-09-01 | 2019-09-01 | 2019-09-01 | 2019-09-01 | 2019-09-01 | 2019-09-01 | 2019-09-01 | 2019-09-01 | 2019-09-01 | 2019-09-01 | 2019-09-01 | 2019-09-01 | 2019-09-01 | 2019-09-01 | 2019-09-01 | 2019-09-01 | 2019-09-01 | 2019-09-01 | 2019-09-01 | 2019-09-01 | 2019-09-01 | 2019-09-01 | 2019-09-01 | 2019-09-01 | 2019-09-01 | 2019-09-01 | 2019-09-01 | 2019-09-01 | 2019-09-01 | 2019-09-01 | 2019-09-01 | 2019-09-01 | 2019-09-01 | 2019-09-01 | 2019-09-01 | 2019-09-01 | 2019-09-01 | 2019-09-01 | 2019-09-01 | 2019-09-01 | 2019-09-01 | 2019-09-01 | 2019-09-01 | 2019-09-01 | 2019-09-01 | 2019-09-01 | 2019-09-01 | 2019-09-01 | 2019-09-01 | 2019-09-01 | 2019-09-01 | 2019-09-01 | 2019-09-01 | 2019-09-01 | 2019-09-01 | 2019-09-01 | 2019-09-01 | 2019-09-01 | 2019-09-01 | 2019-09-01 | 2019-09-01 | 2019-09-01 | 2019-09-01 | 2019-09-01 | 2019-09-01 | 2019-09-01 | 2019-09-01 | 2019-09-01 | 2019-09-01 | 2019-09-01 | 2019-09-01 | 2019-09-01 | 2019-09-01 | 2019-09-01 | 2019-09-01 | 2019-09-01 | 2019-09-01 | 2019-09-01 | 2019-09-01 | 2019-09-01 | 2019-09-01 | 2019-09-01 | 2019-09-01 | 2019-09-01 | 2019-09-01 | 2019-09-01 | 2019-09-01 | 2019-09-01 | 2019-09-01 | 2019-09-01 | 2019-09-01 | 2019-09-01 | 2019-09-01 | 2019-09-01 | 2019-09-01 | 2019-09-01 | 2019-09-01 | 2019-09-01 | 2019-09-01 | 2019-09-01 | 2019-09-01 | 2019-09-01 | 2019-09-01 | 2019-09-01 | 2019-09-01 | 2019-09-01 | 2019-09-01 | 2019-09-01 | 2019-09-01 | 2019-09-01 | 2019-09-01 | 2019-09-01 | 2019-09-01 | 2019-09-01 | 2019-09-01 | 2019-09-01 | 2019-09-01 | 2019-09-01 | 2019-09-01 | 2019-09-01 | 2019-09-01 | 2019-09-01 | 2019-09-01 | 2019-09-01 | 2019-09-01 | 2019-09-01 | 2019-09-01 | 2019-09-01 | 2019-09-01 | 2019-09-01 | 2019-09-01 | 2019-09-01 | 2019-09-01 | 2019-09-01 | 2019-09-01 | 2019-09-01 | 2019-09-01 | 2019-09-01 | 2019-09-01 | 2019-09-01 | 2019-09-01 | 2019-09-01 | 2019-09-01 | 2019-09-01 | 2019-09-01 | 2019-09-01 | 2019-09-01 | 2019-09-01 | 2019-09-01 | 2019-09-01 | 2019-09-01 | 2019-09-01 | 2019-09-01 | 2019-09-01 | 2019-09-01 | 2019-09-01 | 2019-09-01 | 2019-09-01 | 2019-09-01 | 2019-09-01 | 2019-09-01 | 2019-09-01 | 2019-09-01 | 2019-09-01 | 2019-09-01 | 2019-09-01 | 2019-09-01 | 2019-09-01 | 2019-09-01 | 2019-09-01 | 2019-09-01 | 2019-09-01 | 2019-09-01 | 2019-09-01 | 2019-09-01 | 2019-09-01 | 2019-09-01 | 2019-09-01 | 2019-09-01 | 2019-09-01 | 2019-09-01 | 2019-09-01 | 2019-09-01 | 2019-09-01 | 2019-09-01 | 2019-09-01 | 2019-09-01 | 2019-09-01 | 2019-09-01 | 2019-09-01 | 2019-09-01 | 2019-09-01 | 2019-09-01 | 2019-09-01 | 2019-09-01 | 2019-09-01 | 2019-09-01 | 2019-09-01 | 2019-09-01 | 2019-09-01 | 2019-09-01 | 2019-09-01 | 2019-09-01 | 2019-09-01 | 2019-09-01 | 2019-09-01 | 2019-09-01 | 2019-09-01 | 2019-09-01 | 2019-09-01 | 2019-09-01 | 2019-09-01 | 2019-09-01 | 2019-09-01 | 2019-09-01 | 2019-09-01 | 2019-09-01 | 2019-09-01 | 2019-09-01 | 2019-09-01 | 2019-09-01 | 2019-09-01 | 2019-09-01 | 2019-09-01 | 2019-09-01 | 2019-09-01 | 2019-09-01 | 2019-09-01 | 2019-09-01 | 2019-09-01 | 2019-09-01 | 2019-09-01 | 2019-09-01 | 2019-09-01 | 2019-09-01 | 2019-09-01 | 2019-09-01 | 2019-09-01 | 2019-09-01 | 2019-09-01 | 2019-09-01 | 2019-09-01 | 2019-09-01 | 2019-09-01 | 2019-09-01 | 2019-09-01 | 2019-09-01 | 2019-09-01 | 2019-09-01 | 2019-09-01 | 2019-09-01 | 2019-09-01 | 2019-09-01 | 2019-09-01 | 2019-09-01 | 2019-09-01 | 2019-09-01 | 2019-09-01 | 2019-09-01 | 2019-09-01 | 2019-09-01 | 2019-09-01 | 2019-09-01 | 2019-09-01 | 2019-09-01 | 2019-09-01 | 2019-09-01 | 2019-09-01 | 2019-09-01 | 2019-09-01 | 2019-09-01 | 2019-09-01 | 2019-09-01 | 2019-09-01 | 2019-09-01 | 2019-09-01 | 2019-09-01 | 2019-09-01 | 2019-09-01 | 2019-09-01 | 2019-09-01 | 2019-09-01 | 2019-09-01 | 2019-09-01 | 2019-09-01 | 2019-09-01 | 2019-09-01 | 2019-09-01 | 2019-09-01 | 2019-09-01 | 2019-09-01 | 2019-09-01 | 2019-09-01 | 2019-09-01 | 2019-09-01 | 2019-09-01 | 2019-09-01 | 2019-09-01 | 2019-09-01 | 2019-09-01 | 2019-09-01 | 2019-09-01 | 2019-09-01 | 2019-09-01 | 2019-09-01 | 2019-09-01 | 2019-09-01 | 2019-09-01 | 2019-09-01 | 2019-09-01 | 2019-09-01 | 2019-09-01 | 2019-09-01 | 2019-09-01 | 2019-09-01 | 2019-09-01 | 2019-09-01 | 2019-09-01 | 2019-09-01 | 2019-09-01 | 2019-09-01 | 2019-09-01 | 2019-09-01 | 2019-09-01 | 2019-09-01 | 2019-09-01 | 2019-09-01 | 2019-09-01 | 2019-09-01 | 2019-09-01 | 2019-09-01 | 2019-09-01 | 2019-09-01 | 2019-09-01 | 2019-09-01 | 2019-09-01 | 2019-09-01 | 2019-09-01 | 2019-09-01 | 2019-09-01 | 2019-09-01 | 2019-09-01 | 2019-09-01 | 2019-09-01 | 2019-09-01 | 2019-09-01 | 2019-09-01 | 2019-09-01 | 2019-09-01 | 2019-09-01 | 2019-09-01 | 2019-09-01 | 2019-09-01 | 2019-09-01 | 2019-09-01 | 2019-09-01 | 2019-09-01 | 2019-09-01 | 2019-09-01 | 2019-09-01 | 2019-09-01 | 2019-09-01 | 2019-09-01 | 2019-09-01 | 2019-09-01 | 2019-09-01 | 2019-09-01 | 2019-09-01 | 2019-09-01 | 2019-09-01 | 2019-09-01 | 2019-09-01 | 2019-09-01 | 2019-09-01 | 2019-09-01 | 2019-09-01 | 2019-09-01 | 2019-09-01 | 2019-09-01 | 2019-09-01 | 2019-09-01 | 2019-09-01 | 2019-09-01 | 2019-09-01 | 2019-09-01 | 2019-09-01 | 2019-09-01 | 2019-09-01 | 2019-09-01 | 2019-09-01 | 2019-09-01 | 2019-09-01 | 2019-09-01 | 2019-09-01 | 2019-09-01 | 2019-09-01 | 2019-09-01 | 2019-09-01 | 2019-09-01 | 2019-09-01 | 2019-09-01 | 2019-09-01 | 2019-09-01 | 2019-09-01 | 2019-09-01 | 2019-09-01 | 2019-09-01 | 2019-09-01 | 2019-09-01 | 2019-09-01 | 2019-09-01 | 2019-09-01 | 2019-09-01 | 2019-09-01 | 2019-09-01 | 2019-09-01 | 2019-09-01 | 2019-09-01 | 2019-09-01 | 2019-09-01 | 2019-09-01 | 2019-09-01 | 2019-09-01 | 2019-09-01 | 2019-09-01 | 2019-09-01 | 2019-09-01 | 2019-09-01 | 2019-09-01 | 2019-09-01 | 2019-09-01 | 2019-09-01 | 2019-09-01 | 2019-09-01 | 2019-09-01 | 2019-09-01 | 2019-09-01 | 2019-09-01 | 2019-09-01 | 2019-09-01 | 2019-09-01 | 2019-09-01 | 2019-09-01 | 2019-09-01 | 2019-09-01 | 2019-09-01 | 2019-09-01 | 2019-09-01 | 2019-09-01 | 2019-09-01 | 2019-09-01 | 2019-09-01 | 2019-09-01 | 2019-09-01 | 2019-09-01 | 2019-09-01 | 2019-09-01 | 2019-09-01 | 2019-09-01 | 2019-09-01 | 2019-09-01 | 2019-09-01 | 2019-09-01 | 2019-09-01 | 2019-09-01 | 2019-09-01 | 2019-09-01 | 2019-09-01 | 2019-09-01 | 2019-09-01 | 2019-09-01 | 2019-09-01 | 2019-09-01 | 2019-09-01 | 2019-09-01 | 2019-09-01 | 2019-09-01 | 2019-09-01 | 2019-09-01 | 2019-09-01 | 2019-09-01 | 2019-09-01 | 2019-09-01 | 2019-09-01 | 2019-09-01 | 2019-09-01 | 2019-09-01 | 2019-09-01 | 2019-09-01 | 2019-09-01 | 2019-09-01 | 2019-09-01 | 2019-09-01 | 2019-09-01 | 2019-09-01 | 2019-09-01 | 2019-09-01 | 2019-09-01 | 2019-09-01 | 2019-09-01 | 2019-09-01 | 2019-09-01 | 2019-09-01 | 2019-09-01 | 2019-09-01 | 2019-09-01 | 2019-09-01 | 2019-09-01 | 2019-09-01 | 2019-09-01 | 2019-09-01 | 2019-09-01 | 2019-09-01 | 2019-09-01 | 2019-09-01 | 2019-09-01 | 2019-09-01 | 2019-09-01 | 2019-09-01 | 2019-09-01 | 2019-09-01 | 2019-09-01 | 2019-09-01 | 2019-09-01 | 2019-09-01 | 2019-09-01 | 2019-09-01 | 2019-09-01 | 2019-09-01 | 2019-09-01 | 2019-09-01 | 2019-09-01 | 2019-09-01 | 2019-09-01 | 2019-09-01 | 2019-09-01 | 2019-09-01 | 2019-09-01 | 2019-09-01 | 2019-09-01 | 2019-09-01 | 2019-09-01 | 2019-09-01 | 2019-09-01 | 2019-09-01 | 2019-09-01 | 2019-09-01 | 2019-09-01 | 2019-09-01 | 2019-09-01 | 2019-09-01 | 2019-09-01 | 2019-09-01 | 2019-09-01 | 2019-09-01 | 2019-09-01 | 2019-09-01 | 2019-09-01 | 2019-09-01 | 2019-09-01 | 2019-09-01 | 2019-09-01 | 2019-09-01 | 2019-09-01 | 2019-09-01 | 2019-09-01 | 2019-09-01 | 2019-09-01 | 2019-09-01 | 2019-09-01 | 2019-09-01 | 2019-09-01 | 2019-09-01 | 2019-09-01 | 2019-09-01 | 2019-09-01 | 2019-09-01 | 2019-09-01 | 2019-09-01 | 2019-09-01 | 2019-09-01 | 2019-09-01 | 2019-09-01 | 2019-09-01 | 2019-09-01 | 2019-09-01 | 2019-09-01 | 2019-09-01 | 2019-09-01 | 2019-09-01 | 2019-09-01 | 2019-09-01 | 2019-09-01 | 2019-09-01 | 2019-09-01 | 2019-09-01 | 2019-09-01 | 2019-09-01 | 2019-09-01 | 2019-09-01 | 2019-09-01 | 2019-09-01 | 2019-09-01 | 2019-09-01 | 2019-09-01 | 2019-09-01 | 2019-09-01 | 2019-09-01 | 2019-09-01 | 2019-09-01 | 2019-09-01 | 2019-09-01 | 2019-09-01 | 2019-09-01 | 2019-09-01 | 2019-09-01 | 2019-09-01 | 2019-09-01 | 2019-09-01 | 2019-09-01 | 2019-09-01 | 2019-09-01 | 2019-09-01 | 2019-09-01 | 2019-09-01 | 2019-09-01 | 2019-09-01 | 2019-09-01 | 2019-09-01 | 2019-09-01 | 2019-09-01 | 2019-09-01 | 2019-09-01 | 2019-09-01 | 2019-09-01 | 2019-09-01 | 2019-09-01 | 2019-09-01 | 2019-09-01 | 2019-09-01 | 2019-09-01 | 2019-09-01 | 2019-09-01 | 2019-09-01 | 2019-09-01 | 2019-09-01 | 2019-09-01 | 2019-09-01 | 2019-09-01 | 2019-09-01 | 2019-09-01 | 2019-09-01 | 2019-09-01 | 2019-09-01 | 2019-09-01 | 2019-09-01 | 2019-09-01 | 2019-09-01 | 2019-09-01 | 2019-09-01 | 2019-09-01 | 2019-09-01 | 2019-09-01 | 2019-09-01 | 2019-09-01 | 2019-09-01 | 2019-09-01 | 2019-09-01 | 2019-09-01 | 2019-09-01 | 2019-09-01 | 2019-09-01 | 2019-09-01 | 2019-09-01 | 2019-09-01 | 2019-09-01 | 2019-09-01 | 2019-09-01 | 2019-09-01 | 2019-09-01 | 2019-09-01 | 2019-09-01 | 2019-09-01 | 2019-09-01 | 2019-09-01 | 2019-09-01 | 2019-09-01 | 2019-09-01 | 2019-09-01 | 2019-09-01 | 2019-09-01 | 2019-09-01 | 2019-09-01 | 2019-09-01 | 2019-09-01 | 2019-09-01 | 2019-09-01 | 2019-09-01 | 2019-09-01 | 2019-09-01 | 2019-09-01 | 2019-09-01 | 2019-09-01 | 2019-09-01 | 2019-09-01 | 2019-09-01 | 2019-09-01 | 2019-09-01 | 2019-09-01 | 2019-09-01 | 2019-09-01 | 2019-09-01 | 2019-09-01 | 2019-09-01 | 2019-09-01 | 2019-09-01 | 2019-09-01 | 2019-09-01 | 2019-09-01 | 2019-09-01 | 2019-09-01 | 2019-09-01 | 2019-09-01 | 2019-09-01 | 2019-09-01 | 2019-09-01 | 2019-09-01 | 2019-09-01 | 2019-09-01 | 2019-09-01 | 2019-09-01 | 2019-09-01 | 2019-09-01 | 2019-09-01 | 2019-09-01 | 2019-09-01 | 2019-09-01 | 2019-09-01 | 2019-09-01 | 2019-09-01 | 2019-09-01 | 2019-09-01 | 2019-09-01 | 2019-09-01 | 2019-09-01 | 2019-09-01 | 2019-09-01 | 2019-09-01 | 2019-09-01 | 2019-09-01 | 2019-09-01 | 2019-09-01 | 2019-09-01 | 2019-09-01 | 2019-09-01 | 2019-09-01 | 2019-09-01 | 2019-09-01 | 2019-09-01 | 2019-09-01 | 2019-09-01 | 2019-09-01 | 2019-09-01 | 2019-09-01 | 2019-09-01 | 2019-09-01 | 2019-09-01 | 2019-09-01 | 2019-09-01 | 2019-09-01 | 2019-09-01 | 2019-09-01 | 2019-09-01 | 2019-09-01 | 2019-09-01 | 2019-09-01 | 2019-09-01 | 2019-09-01 | 2019-09-01 | 2019-09-01 | 2019-09-01 | 2019-09-01 | 2019-09-01 | 2019-09-01 | 2019-09-01 | 2019-09-01 | 2019-09-01 | 2019-09-01 | 2019-09-01 | 2019-09-01 | 2019-09-01 | 2019-09-01 | 2019-09-01 | 2019-09-01 | 2019-09-01 | 2019-09-01 | 2019-09-01 | 2019-09-01 | 2019-09-01 | 2019-09-01 | 2019-09-01 | 2019-09-01 | 2019-09-01 | 2019-09-01 | 2019-09-01 | 2019-09-01 | 2019-09-01 | 2019-09-01 | 2019-09-01 | 2019-09-01 | 2019-09-01 | 2019-09-01 | 2019-09-01 | 2019-09-01 | 2019-09-01 | 2019-09-01 | 2019-09-01 | 2019-09-01 | 2019-09-01 | 2019-09-01 | 2019-09-01 | 2019-09-01 | 2019-09-01 | 2019-09-01 | 2019-09-01 | 2019-09-01 | 2019-09-01 | 2019-09-01 | 2019-09-01 | 2019-09-01 | 2019-09-01 | 2019-09-01 | 2019-09-01 | 2019-09-01 | 2019-09-01 | 2019-09-01 | 2019-09-01 | 2019-09-01 | 2019-09-01 | 2019-09-01 | 2019-09-01 | 2019-09-01 | 2019-09-01 | 2019-09-01 | 2019-09-01 | 2019-09-01 | 2019-09-01 | 2019-09-01 | 2019-09-01 | 2019-09-01 | 2019-09-01 | 2019-09-01 | 2019-09-01 | 2019-09-01 | 2019-09-01 | 2019-09-01 | 2019-09-01 | 2019-09-01 | 2019-09-01 | 2019-09-01 | 2019-09-01 | 2019-09-01 | 2019-09-01 | 2019-09-01 | 2019-09-01 | 2019-09-01 | 2019-09-01 | 2019-09-01 | 2019-09-01 | 2019-09-01 | 2019-09-01 | 2019-09-01 | 2019-09-01 | 2019-09-01 | 2019-09-01 | 2019-09-01 | 2019-09-01 | 2019-09-01 | 2019-09-01 | 2019-09-01 | 2019-09-01 | 2019-09-01 | 2019-09-01 | 2019-09-01 | 2019-09-01 | 2019-09-01 | 2019-09-01 | 2019-09-01 | 2019-09-01 | 2019-09-01 | 2019-09-01 | 2019-09-01 | 2019-09-01 | 2019-09-01 | 2019-09-01 | 2019-09-01 | 2019-09-01 | 2019-09-01 | 2019-09-01 | 2019-09-01 | 2019-09-01 | 2019-09-01 | 2019-09-01 | 2019-09-01 | 2019-09-01 | 2019-09-01 | 2019-09-01 | 2019-09-01 | 2019-09-01 | 2019-09-01 | 2019-09-01 | 2019-09-01 | 2019-09-01 | 2019-09-01 | 2019-09-01 | 2019-09-01 | 2019-09-01 | 2019-09-01 | 2019-09-01 | 2019-09-01 | 2019-09-01 | 2019-09-01 | 2019-09-01 | 2019-09-01 | 2019-09-01 | 2019-09-01 | 2019-09-01 | 2019-09-01 | 2019-09-01 | 2019-09-01 | 2019-09-01 | 2019-09-01 | 2019-09-01 | 2019-09-01 | 2019-09-01 | 2019-09-01 | 2019-09-01 | 2019-09-01 | 2019-09-01 | 2019-09-01 | 2019-09-01 | 2019-09-01 | 2019-09-01 | 2019-09-01 | 2019-09-01 | 2019-09-01 | 2019-09-01 | 2019-09-01 | 2019-09-01 | 2019-09-01 | 2019-09-01 | 2019-09-01 | 2019-09-01 | 2019-09-01 | 2019-09-01 | 2019-09-01 | 2019-09-01 | 2019-09-01 | 2019-09-01 | 2019-09-01 | 2019-09-01 | 2019-09-01 | 2019-09-01 | 2019-09-01 | 2019-09-01 | 2019-09-01 | 2019-09-01 | 2019-09-01 | 2019-09-01 | 2019-09-01 | 2019-09-01 | 2019-09-01 | 2019-09-01 | 2019-09-01 | 2019-09-01 | 2019-09-01 | 2019-09-01 | 2019-09-01 | 2019-09-01 | 2019-09-01 | 2019-09-01 | 2019-09-01 | 2019-09-01 | 2019-09-01 | 2019-09-01 | 2019-09-01 | 2019-09-01 | 2019-09-01 | 2019-09-01 | 2019-09-01 | 2019-09-01 | 2019-09-01 | 2019-09-01 | 2019-09-01 | 2019-09-01 | 2019-09-01 | 2019-09-01 | 2019-09-01 | 2019-09-01 | 2019-09-01 | 2019-09-01 | 2019-09-01 | 2019-09-01 | 2019-09-01 | 2019-09-01 | 2019-09-01 | 2019-09-01 | 2019-09-01 | 2019-09-01 | 2019-09-01 | 2019-09-01 | 2019-09-01 | 2019-09-01 | 2019-09-01 | 2019-09-01 | 2019-09-01 | 2019-09-01 | 2019-09-01 | 2019-09-01 | 2019-09-01 | 2019-09-01 | 2019-09-01 | 2019-09-01 | 2019-09-01 | 2019-09-01 | 2019-09-01 | 2019-09-01 | 2019-09-01 | 2019-09-01 | 2019-09-01 | 2019-09-01 | 2019-09-01 | 2019-09-01 | 2019-09-01 | 2019-09-01 | 2019-09-01 | 2019-09-01 | 2019-09-01 | 2019-09-01 | 2019-09-01 | 2019-09-01 | 2019-09-01 | 2019-09-01 | 2019-09-01 | 2019-09-01 | 2019-09-01 | 2019-09-01 | 2019-09-01 | 2019-09-01 | 2019-09-01 | 2019-09-01 | 2019-09-01 | 2019-09-01 | 2019-09-01 | 2019-09-01 | 2019-09-01 | 2019-09-01 | 2019-09-01 | 2019-09-01 | 2019-09-01 | 2019-09-01 | 2019-09-01 | 2019-09-01 | 2019-09-01 | 2019-09-01 | 2019-09-01 | 2019-09-01 | 2019-09-01 | 2019-09-01 | 2019-09-01 | 2019-09-01 | 2019-09-01 | 2019-09-01 | 2019-09-01 | 2019-09-01 | 2019-09-01 | 2019-09-01 | 2019-09-01 | 2019-09-01 | 2019-09-01 | 2019-09-01 | 2019-09-01 | 2019-09-01 | 2019-09-01 | 2019-09-01 | 2019-09-01 | 2019-09-01 | 2019-09-01 | 2019-09-01 | 2019-09-01 | 2019-09-01 | 2019-09-01 | 2019-09-01 | 2019-09-01 | 2019-09-01 | 2019-09-01 | 2019-09-01 | 2019-09-01 | 2019-09-01 | 2019-09-01 | 2019-09-01 | 2019-09-01 | 2019-09-01 | 2019-09-01 | 2019-09-01 | 2019-09-01 | 2019-09-01 | 2019-09-01 | 2019-09-01 | 2019-09-01 | 2019-09-01 | 2019-09-01 | 2019-09-01 | 2019-09-01 | 2019-09-01 | 2019-09-01 | 2019-09-01 | 2019-09-01 | 2019-09-01 | 2019-09-01 | 2019-09-01 | 2019-09-01 | 2019-09-01 | 2019-09-01 | 2019-09-01 | 2019-09-01 | 2019-09-01 | 2019-09-01 | 2019-09-01 | 2019-09-01 | 2019-09-01 | 2019-09-01 | 2019-09-01 | 2019-09-01 | 2019-09-01 | 2019-09-01 | 2019-09-01 | 2019-09-01 | 2019-09-01 | 2019-09-01 | 2019-09-01 | 2019-09-01 | 2019-09-01 | 2019-09-01 | 2019-09-01 | 2019-09-01 | 2019-09-01 | 2019-09-01 | 2019-09-01 | 2019-09-01 | 2019-09-01 | 2019-09-01 | 2019-09-01 | 2019-09-01 | 2019-09-01 | 2019-09-01 | 2019-09-01 | 2019-09-01 | 2019-09-01 | 2019-09-01 | 2019-09-01 | 2019-09-01 | 2019-09-01 | 2019-09-01 | 2019-09-01 | 2019-09-01 | 2019-09-01 | 2019-09-01 | 2019-09-01 | 2019-09-01 | 2019-09-01 | 2019-09-01 | 2019-09-01 | 2019-09-01 | 2019-09-01 | 2019-09-01 | 2019-09-01 | 2019-09-01 | 2019-09-01 | 2019-09-01 | 2019-09-01 | 2019-09-01 | 2019-09-01 | 2019-09-01 | 2019-09-01 | 2019-09-01 | 2019-09-01 | 2019-09-01 | 2019-09-01 | 2019-09-01 | 2019-09-01 | 2019-09-01 | 2019-09-01 | 2019-09-01 | 2019-09-01 | 2019-09-01 | 2019-09-01 | 2019-09-01 | 2019-09-01 | 2019-09-01 | 2019-09-01 | 2019-09-01 | 2019-09-01 | 2019-09-01 | 2019-09-01 | 2019-09-01 | 2019-09-01 | 2019-09-01 | 2019-09-01 | 2019-09-01 | 2019-09-01 | 2019-09-01 | 2019-09-01 | 2019-09-01 | 2019-09-01 | 2019-09-01 | 2019-09-01 | 2019-09-01 | 2019-09-01 | 2019-09-01 | 2019-09-01 | 2019-09-01 | 2019-09-01 | 2019-09-01 | 2019-09-01 | 2019-09-01 | 2019-09-01 | 2019-09-01 | 2019-09-01 | 2019-09-01 | 2019-09-01 | 2019-09-01 | 2019-09-01 | 2019-09-01 | 2019-09-01 | 2019-09-01 | 2019-09-01 | 2019-09-01 | 2019-09-01 | 2019-09-01 | 2019-09-01 | 2019-09-01 | 2019-09-01 | 2019-09-01 | 2019-09-01 | 2019-09-01 | 2019-09-01 | 2019-09-01 | 2019-09-01 | 2019-09-01 | 2019-09-01 | 2019-09-01 | 2019-09-01 | 2019-09-01 | 2019-09-01 | 2019-09-01 | 2019-09-01 | 2019-09-01 | 2019-09-01 | 2019-09-01 | 2019-09-01 | 2019-09-01 | 2019-09-01 | 2019-09-01 | 2019-09-01 | 2019-09-01 | 2019-09-01 | 2019-09-01 | 2019-09-01 | 2019-09-01 | 2019-09-01 | 2019-09-01 | 2019-09-01 | 2019-09-01 | 2019-09-01 | 2019-09-01 | 2019-09-01 | 2019-09-01 | 2019-09-01 | 2019-09-01 | 2019-09-01 | 2019-09-01 | 2019-09-01 | 2019-09-01 | 2019-09-01 | 2019-09-01 | 2019-09-01 | 2019-09-01 | 2019-09-01 | 2019-09-01 | 2019-09-01 | 2019-09-01 | 2019-09-01 | 2019-09-01 | 2019-09-01 | 2019-09-01 | 2019-09-01 | 2019-09-01 | 2019-09-01 | 2019-09-01 | 2019-09-01 | 2019-09-01 | 2019-09-01 | 2019-09-01 | 2019-09-01 | 2019-09-01 | 2019-09-01 | 2019-09-01 | 2019-09-01 | 2019-09-01 | 2019-09-01 | 2019-09-01 | 2019-09-01 | 2019-09-01 | 2019-09-01 | 2019-09-01 | 2019-09-01 | 2019-09-01 | 2019-09-01 | 2019-09-01 | 2019-09-01 | 2019-09-01 | 2019-09-01 | 2019-09-01 | 2019-09-01 | 2019-09-01 | 2019-09-01 | 2019-09-01 | 2019-09-01 | 2019-09-01 | 2019-09-01 | 2019-09-01 | 2019-09-01 | 2019-09-01 | 2019-09-01 | 2019-09-01 | 2019-09-01 | 2019-09-01 | 2019-09-01 | 2019-09-01 | 2019-09-01 | 2019-09-01 | 2019-09-01 | 2019-09-01 | 2019-09-01 | 2019-09-01 | 2019-09-01 | 2019-09-01 | 2019-09-01 | 2019-09-01 | 2019-09-01 | 2019-09-01 | 2019-09-01 | 2019-09-01 | 2019-09-01 | 2019-09-01 | 2019-09-01 | 2019-09-01 | 2019-09-01 | 2019-09-01 | 2019-09-01 | 2019-09-01 | 2019-09-01 | 2019-09-01 | 2019-09-01 | 2019-09-01 | 2019-09-01 | 2019-09-01 | 2019-09-01 | 2019-09-01 | 2019-09-01 | 2019-09-01 | 2019-09-01 | 2019-09-01 | 2019-09-01 | 2019-09-01 | 2019-09-01 | 2019-09-01 | 2019-09-01 | 2019-09-01 | 2019-09-01 | 2019-09-01 | 2019-09-01 | 2019-09-01 | 2019-09-01 | 2019-09-01 | 2019-09-01 | 2019-09-01 | 2019-09-01 | 2019-09-01 | 2019-09-01 | 2019-09-01 | 2019-09-01 | 2019-09-01 | 2019-09-01 | 2019-09-01 | 2019-09-01 | 2019-09-01 | 2019-09-01 | 2019-09-01 | 2019-09-01 | 2019-09-01 | 2019-09-01 | 2019-09-01 | 2019-09-01 | 2019-09-01 | 2019-09-01 | 2019-09-01 | 2019-09-01 | 2019-09-01 | 2019-09-01 | 2019-09-01 | 2019-09-01 | 2019-09-01 | 2019-09-01 | 2019-09-01 | 2019-09-01 | 2019-09-01 | 2019-09-01 | 2019-09-01 | 2019-09-01 | 2019-09-01 | 2019-09-01 | 2019-09-01 | 2019-09-01 | 2019-09-01 | 2019-09-01 | 2019-09-01 | 2019-09-01 | 2019-09-01 | 2019-09-01 | 2019-09-01 | 2019-09-01 | 2019-09-01 | 2019-09-01 | 2019-09-01 | 2019-09-01 | 2019-09-01 | 2019-09-01 | 2019-09-01 | 2019-09-01 | 2019-09-01 | 2019-09-01 | 2019-09-01 | 2019-09-01 | 2019-09-01 | 2019-09-01 | 2019-09-01 | 2019-09-01 | 2019-09-01 | 2019-09-01 | 2019-09-01 | 2019-09-01 | 2019-09-01 | 2019-09-01 | 2019-09-01 | 2019-09-01 | 2019-09-01 | 2019-09-01 | 2019-09-01 | 2019-09-01 | 2019-09-01 | 2019-09-01 | 2019-09-01 | 2019-09-01 | 2019-09-01 | 2019-09-01 | 2019-09-01 | 2019-09-01 | 2019-09-01 | 2019-09-01 | 2019-09-01 | 2019-09-01 | 2019-09-01 | 2019-09-01 | 2019-09-01 | 2019-09-01 | 2019-09-01 | 2019-09-01 | 2019-09-01 | 2019-09-01 | 2019-09-01 | 2019-09-01 | 2019-09-01 | 2019-09-01 | 2019-09-01 | 2019-09-01 | 2019-09-01 | 2019-09-01 | 2019-09-01 | 2019-09-01 | 2019-09-01 | 2019-09-01 | 2019-09-01 | 2019-09-01 | 2019-09-01 | 2019-09-01 | 2019-09-01 | 2019-09-01 | 2019-09-01 | 2019-09-01 | 2019-09-01 | 2019-09-01 | 2019-09-01 | 2019-09-01 | 2019-09-01 | 2019-09-01 | 2019-09-01 | 2019-09-01 | 2019-09-01 | 2019-09-01 | 2019-09-01 | 2019-09-01 | 2019-09-01 | 2019-09-01 | 2019-09-01 | 2019-09-01 | 2019-09-01 | 2019-09-01 | 2019-09-01 | 2019-09-01 | 2019-09-01 | 2019-09-01 | 2019-09-01 | 2019-09-01 | 2019-09-01 | 2019-09-01 | 2019-09-01 | 2019-09-01 | 2019-09-01 | 2019-09-01 | 2019-09-01 | 2019-09-01 | 2019-09-01 | 2019-09-01 | 2019-09-01 | 2019-09-01 | 2019-09-01 | 2019-09-01 | 2019-09-01 | 2019-09-01 | 2019-09-01 | 2019-09-01 | 2019-09-01 | 2019-09-01 | 2019-09-01 | 2019-09-01 | 2019-09-01 | 2019-09-01 | 2019-09-01 | 2019-09-01 | 2019-09-01 | 2019-09-01 | 2019-09-01 | 2019-09-01 | 2019-09-01 | 2019-09-01 | 2019-09-01 | 2019-09-01 | 2019-09-01 | 2019-09-01 | 2019-09-01 | 2019-09-01 | 2019-09-01 | 2019-09-01 | 2019-09-01 | 2019-09-01 | 2019-09-01 | 2019-09-01 | 2019-09-01 | 2019-09-01 | 2019-09-01 | 2019-09-01 | 2019-09-01 | 2019-09-01 | 2019-09-01 | 2019-09-01 | 2019-09-01 | 2019-09-01 | 2019-09-01 | 2019-09-01 | 2019-09-01 | 2019-09-01 | 2019-09-01 | 2019-09-01 | 2019-09-01 | 2019-09-01 | 2019-09-01 | 2019-09-01 | 2019-09-01 | 2019-09-01 | 2019-09-01 | 2019-09-01 | 2019-09-01 | 2019-09-01 | 2019-09-01 | 2019-09-01 | 2019-09-01 | 2019-09-01 | 2019-09-01 | 2019-09-01 | 2019-09-01 | 2019-09-01 | 2019-09-01 | 2019-09-01 | 2019-09-01 | 2019-09-01 | 2019-09-01 | 2019-09-01 | 2019-09-01 | 2019-09-01 | 2019-09-01 | 2019-09-01 | 2019-09-01 | 2019-09-01 | 2019-09-01 | 2019-09-01 | 2019-09-01 | 2019-09-01 | 2019-09-01 | 2019-09-01 | 2019-09-01 | 2019-09-01 | 2019-09-01 | 2019-09-01 | 2019-09-01 | 2019-09-01 | 2019-09-01 | 2019-09-01 | 2019-09-01 | 2019-09-01 | 2019-09-01 | 2019-09-01 | 2019-09-01 | 2019-09-01 | 2019-09-01 | 2019-09-01 | 2019-09-01 | 2019-09-01 | 2019-09-01 | 2019-09-01 | 2019-09-01 | 2019-09-01 | 2019-09-01 | 2019-09-01 | 2019-09-01 | 2019-09-01 | 2019-09-01 | 2019-09-01 | 2019-09-01 | 2019-09-01 | 2019-09-01 | 2019-09-01 | 2019-09-01 | 2019-09-01 | 2019-09-01 | 2019-09-01 | 2019-09-01 | 2019-09-01 | 2019-09-01 | 2019-09-01 | 2019-09-01 | 2019-09-01 | 2019-09-01 | 2019-09-01 | 2019-09-01 | 2019-09-01 | 2019-09-01 | 2019-09-01 | 2019-09-01 | 2019-09-01 | 2019-09-01 | 2019-09-01 | 2019-09-01 | 2019-09-01 | 2019-09-01 | 2019-09-01 | 2019-09-01 | 2019-09-01 | 2019-09-01 | 2019-09-01 | 2019-09-01 | 2019-09-01 | 2019-09-01 | 2019-09-01 | 2019-09-01 | 2019-09-01 | 2019-09-01 | 2019-09-01 | 2019-09-01 | 2019-09-01 | 2019-09-01 | 2019-09-01 | 2019-09-01 | 2019-09-01 | 2019-09-01 | 2019-09-01 | 2019-09-01 | 2019-09-01 | 2019-09-01 | 2019-09-01 | 2019-09-01 | 2019-09-01 | 2019-09-01 | 2019-09-01 | 2019-09-01 | 2019-09-01 | 2019-09-01 | 2019-09-01 | 2019-09-01 | 2019-09-01 | 2019-09-01 | 2019-09-01 | 2019-09-01 | 2019-09-01 | 2019-09-01 | 2019-09-01 | 2019-09-01 | 2019-09-01 | 2019-09-01 | 2019-09-01 | 2019-09-01 | 2019-09-01 | 2019-09-01 | 2019-09-01 | 2019-09-01 | 2019-09-01 | 2019-09-01 | 2019-09-01 | 2019-09-01 | 2019-09-01 | 2019-09-01 | 2019-09-01 | 2019-09-01 | 2019-09-01 | 2019-09-01 | 2019-09-01 | 2019-09-01 | 2019-09-01 | 2019-09-01 | 2019-09-01 | 2019-09-01 | 2019-09-01 | 2019-09-01 | 2019-09-01 | 2019-09-01 | 2019-09-01 | 2019-09-01 | 2019-09-01 | 2019-09-01 | 2019-09-01 | 2019-09-01 | 2019-09-01 | 2019-09-01 | 2019-09-01 | 2019-09-01 | 2019-09-01 | 2019-09-01 | 2019-09-01 | 2019-09-01 | 2019-09-01 | 2019-09-01 | 2019-09-01 | 2019-09-01 | 2019-09-01 | 2019-09-01 | 2019-09-01 | 2019-09-01 | 2019-09-01 | 2019-09-01 | 2019-09-01 | 2019-09-01 | 2019-09-01 | 2019-09-01 | 2019-09-01 | 2019-09-01 | 2019-09-01 | 2019-09-01 | 2019-09-01 | 2019-09-01 | 2019-09-01 | 2019-09-01 | 2019-09-01 | 2019-09-01 | 2019-09-01 | 2019-09-01 | 2019-09-01 | 2019-09-01 | 2019-09-01 | 2019-09-01 | 2019-09-01 | 2019-09-01 | 2019-09-01 | 2019-09-01 | 2019-09-01 | 2019-09-01 | 2019-09-01 | 2019-09-01 | 2019-09-01 | 2019-09-01 | 2019-09-01 | 2019-09-01 | 2019-09-01 | 2019-09-01 | 2019-09-01 | 2019-09-01 | 2019-09-01 | 2019-09-01 | 2019-09-01 | 2019-09-01 | 2019-09-01 | 2019-09-01 | 2019-09-01 | 2019-09-01 | 2019-09-01 | 2019-09-01 | 2019-09-01 | 2019-09-01 | 2019-09-01 | 2019-09-01 | 2019-09-01 | 2019-09-01 | 2019-09-01 | 2019-09-01 | 2019-09-01 | 2019-09-01 | 2019-09-01 | 2019-09-01 | 2019-09-01 | 2019-09-01 | 2019-09-01 | 2019-09-01 | 2019-09-01 | 2019-09-01 | 2019-09-01 | 2019-09-01 | 2019-09-01 | 2019-09-01 | 2019-09-01 | 2019-09-01 | 2019-09-01 | 2019-09-01 | 2019-09-01 | 2019-09-01 | 2019-09-01 | 2019-09-01 | 2019-09-01 | 2019-09-01 | 2019-09-01 | 2019-09-01 | 2019-09-01 | 2019-09-01 | 2019-09-01 | 2019-09-01 | 2019-09-01 | 2019-09-01 | 2019-09-01 | 2019-09-01 | 2019-09-01 | 2019-09-01 | 2019-09-01 | 2019-09-01 | 2019-09-01 | 2019-09-01 | 2019-09-01 | 2019-09-01 | 2019-09-01 | 2019-09-01 | 2019-09-01 | 2019-09-01 | 2019-09-01 | 2019-09-01 | 2019-09-01 | 2019-09-01 | 2019-09-01 | 2019-09-01 | 2019-09-01 | 2019-09-01 | 2019-09-01 | 2019-09-01 | 2019-09-01 | 2019-09-01 | 2019-09-01 | 2019-09-01 | 2019-09-01 | 2019-09-01 | 2019-09-01 | 2019-09-01 | 2019-09-01 | 2019-09-01 | 2019-09-01 | 2019-09-01 | 2019-09-01 | 2019-09-01 | 2019-09-01 | 2019-09-01 | 2019-09-01 | 2019-09-01 | 2019-09-01 | 2019-09-01 | 2019-09-01 | 2019-09-01 | 2019-09-01 | 2019-09-01 | 2019-09-01 | 2019-09-01 | 2019-09-01 | 2019-09-01 | 2019-09-01 | 2019-09-01 | 2019-09-01 | 2019-09-01 | 2019-09-01 | 2019-09-01 | 2019-09-01 | 2019-09-01 | 2019-09-01 | 2019-09-01 | 2019-09-01 | 2019-09-01 | 2019-09-01 | 2019-09-01 | 2019-09-01 | 2019-09-01 | 2019-09-01 | 2019-09-01 | 2019-09-01 | 2019-09-01 | 2019-09-01 | 2019-09-01 | 2019-09-01 | 2019-09-01 | 2019-09-01 | 2019-09-01 | 2019-09-01 | 2019-09-01 | 2019-09-01 | 2019-09-01 | 2019-09-01 | 2019-09-01 | 2019-09-01 | 2019-09-01 | 2019-09-01 | 2019-09-01 | 2019-09-01 | 2019-09-01 | 2019-09-01 | 2019-09-01 | 2019-09-01 | 2019-09-01 | 2019-09-01 | 2019-09-01 | 2019-09-01 | 2019-09-01 | 2019-09-01 | 2019-09-01 | 2019-09-01 | 2019-09-01 | 2019-09-01 | 2019-09-01 | 2019-09-01 | 2019-09-01 | 2019-09-01 | 2019-09-01 | 2019-09-01 | 2019-09-01 | 2019-09-01 | 2019-09-01 | 2019-09-01 | 2019-09-01 | 2019-09-01 | 2019-09-01 | 2019-09-01 | 2019-09-01 | 2019-09-01 | 2019-09-01 | 2019-09-01 | 2019-09-01 | 2019-09-01 | 2019-09-01 | 2019-09-01 | 2019-09-01 | 2019-09-01 | 2019-09-01 | 2019-09-01 | 2019-09-01 | 2019-09-01 | 2019-09-01 | 2019-09-01 | 2019-09-01 | 2019-09-01 | 2019-09-01 | 2019-09-01 | 2019-09-01 | 2019-09-01 | 2019-09-01 | 2019-09-01 | 2019-09-01 | 2019-09-01 | 2019-09-01 | 2019-09-01 | 2019-09-01 | 2019-09-01 | 2019-09-01 | 2019-09-01 | 2019-09-01 | 2019-09-01 | 2019-09-01 | 2019-09-01 | 2019-09-01 | 2019-09-01 | 2019-09-01 | 2019-09-01 | 2019-09-01 | 2019-09-01 | 2019-09-01 | 2019-09-01 | 2019-09-01 | 2019-09-01 | 2019-09-01 | 2019-09-01 | 2019-09-01 | 2019-09-01 | 2019-09-01 | 2019-09-01 | 2019-09-01 | 2019-09-01 | 2019-09-01 | 2019-09-01 | 2019-09-01 | 2019-09-01 | 2019-09-01 | 2019-09-01 | 2019-09-01 | 2019-09-01 | 2019-09-01 | 2019-09-01 | 2019-09-01 | 2019-09-01 | 2019-09-01 | 2019-09-01 | 2019-09-01 | 2019-09-01 | 2019-09-01 | 2019-09-01 | 2019-09-01 | 2019-09-01 | 2019-09-01 | 2019-09-01 | 2019-09-01 | 2019-09-01 | 2019-09-01 | 2019-09-01 | 2019-09-01 | 2019-09-01 | 2019-09-01 | 2019-09-01 | 2019-09-01 | 2019-09-01 | 2019-09-01 | 2019-09-01 | 2019-09-01 | 2019-09-01 | 2019-09-01 | 2019-09-01 | 2019-09-01 | 2019-09-01 | 2019-09-01 | 2019-09-01 | 2019-09-01 | 2019-09-01 | 2019-09-01 | 2019-09-01 | 2019-09-01 | 2019-09-01 | 2019-09-01 | 2019-09-01 | 2019-09-01 | 2019-09-01 | 2019-09-01 | 2019-09-01 | 2019-09-01 | 2019-09-01 | 2019-09-01 | 2019-09-01 | 2019-09-01 | 2019-09-01 | 2019-09-01 | 2019-09-01 | 2019-09-01 | 2019-09-01 | 2019-09-01 | 2019-09-01 | 2019-09-01 | 2019-09-01 | 2019-09-01 | 2019-09-01 | 2019-09-01 | 2019-09-01 | 2019-09-01 | 2019-09-01 | 2019-09-01 | 2019-09-01 | 2019-09-01 | 2019-09-01 | 2019-09-01 | 2019-09-01 | 2019-09-01 | 2019-09-01 | 2019-09-01 | 2019-09-01 | 2019-09-01 | 2019-09-01 | 2019-09-01 | 2019-09-01 | 2019-09-01 | 2019-09-01 | 2019-09-01 | 2019-09-01 | 2019-09-01 | 2019-09-01 | 2019-09-01 | 2019-09-01 | 2019-09-01 | 2019-09-01 | 2019-09-01 | 2019-09-01 | 2019-09-01 | 2019-09-01 | 2019-09-01 | 2019-09-01 | 2019-09-01 | 2019-09-01 | 2019-09-01 | 2019-09-01 | 2019-09-01 | 2019-09-01 | 2019-09-01 | 2019-09-01 | 2019-09-01 | 2019-09-01 | 2019-09-01 | 2019-09-01 | 2019-09-01 | 2019-09-01 | 2019-09-01 | 2019-09-01 | 2019-09-01 | 2019-09-01 | 2019-09-01 | 2019-09-01 | 2019-09-01 | 2019-09-01 | 2019-09-01 | 2019-09-01 | 2019-09-01 | 2019-09-01 | 2019-09-01 | 2019-09-01 | 2019-09-01 | 2019-09-01 | 2019-09-01 | 2019-09-01 | 2019-09-01 | 2019-09-01 | 2019-09-01 | 2019-09-01 | 2019-09-01 | 2019-09-01 | 2019-09-01 | 2019-09-01 | 2019-09-01 | 2019-09-01 | 2019-09-01 | 2019-09-01 | 2019-09-01 | 2019-09-01 | 2019-09-01 | 2019-09-01 | 2019-09-01 | 2019-09-01 | 2019-09-01 | 2019-09-01 | 2019-09-01 | 2019-09-01 | 2019-09-01 | 2019-09-01 | 2019-09-01 | 2019-09-01 | 2019-09-01 | 2019-09-01 | 2019-09-01 | 2019-09-01 | 2019-09-01 | 2019-09-01 | 2019-09-01 | 2019-09-01 | 2019-09-01 | 2019-09-01 | 2019-09-01 | 2019-09-01 | 2019-09-01 | 2019-09-01 | 2019-09-01 | 2019-09-01 | 2019-09-01 | 2019-09-01 | 2019-09-01 | 2019-09-01 | 2019-09-01 | 2019-09-01 | 2019-09-01 | 2019-09-01 | 2019-09-01 | 2019-09-01 | 2019-09-01 | 2019-09-01 | 2019-09-01 | 2019-09-01 | 2019-09-01 | 2019-09-01 | 2019-09-01 | 2019-09-01 | 2019-09-01 | 2019-09-01 | 2019-09-01 | 2019-09-01 | 2019-09-01 | 2019-09-01 | 2019-09-01 | 2019-09-01 | 2019-09-01 | 2019-09-01 | 2019-09-01 | 2019-09-01 | 2019-09-01 | 2019-09-01 | 2019-09-01 | 2019-09-01 | 2019-09-01 | 2019-09-01 | 2019-09-01 | 2019-09-01 | 2019-09-01 | 2019-09-01 | 2019-09-01 | 2019-09-01 | 2019-09-01 | 2019-09-01 | 2019-09-01 | 2019-09-01 | 2019-09-01 | 2019-09-01 | 2019-09-01 | 2019-09-01 | 2019-09-01 | 2019-09-01 | 2019-09-01 | 2019-09-01 | 2019-09-01 | 2019-09-01 | 2019-09-01 | 2019-09-01 | 2019-09-01 | 2019-09-01 | 2019-09-01 | 2019-09-01 | 2019-09-01 | 2019-09-01 | 2019-09-01 | 2019-09-01 | 2019-09-01 | 2019-09-01 | 2019-09-01 | 2019-09-01 | 2019-09-01 | 2019-09-01 | 2019-09-01 | 2019-09-01 | 2019-09-01 | 2019-09-01 | 2019-09-01 | 2019-09-01 | 2019-09-01 | 2019-09-01 | 2019-09-01 | 2019-09-01 | 2019-09-01 | 2019-09-01 | 2019-09-01 | 2019-09-01 | 2019-09-01 | 2019-09-01 | 2019-09-01 | 2019-09-01 | 2019-09-01 | 2019-09-01 | 2019-09-01 | 2019-09-01 | 2019-09-01 | 2019-09-01 | 2019-09-01 | 2019-09-01 | 2019-09-01 | 2019-09-01 | 2019-09-01 | 2019-09-01 | 2019-09-01 | 2019-09-01 | 2019-09-01 | 2019-09-01 | 2019-09-01 | 2019-09-01 | 2019-09-01 | 2019-09-01 | 2019-09-01 | 2019-09-01 | 2019-09-01 | 2019-09-01 | 2019-09-01 | 2019-09-01 | 2019-09-01 | 2019-09-01 | 2019-09-01 | 2019-09-01 | 2019-09-01 | 2019-09-01 | 2019-09-01 | 2019-09-01 | 2019-09-01 | 2019-09-01 | 2019-09-01 | 2019-09-01 | 2019-09-01 | 2019-09-01 | 2019-09-01 | 2019-09-01 | 2019-09-01 | 2019-09-01 | 2019-09-01 | 2019-09-01 | 2019-09-01 | 2019-09-01 | 2019-09-01 | 2019-09-01 | 2019-09-01 | 2019-09-01 | 2019-09-01 | 2019-09-01 | 2019-09-01 | 2019-09-01 | 2019-09-01 | 2019-09-01 | 2019-09-01 | 2019-09-01 | 2019-09-01 | 2019-09-01 | 2019-09-01 | 2019-09-01 | 2019-09-01 | 2019-09-01 | 2019-09-01 | 2019-09-01 | 2019-09-01 | 2019-09-01 | 2019-09-01 | 2019-09-01 | 2019-09-01 | 2019-09-01 | 2019-09-01 | 2019-09-01 | 2019-09-01 | 2019-09-01 | 2019-09-01 | 2019-09-01 | 2019-09-01 | 2019-09-01 | 2019-09-01 | 2019-09-01 | 2019-09-01 | 2019-09-01 | 2019-09-01 | 2019-09-01 | 2019-09-01 | 2019-09-01 | 2019-09-01 | 2019-09-01 | 2019-09-01 | 2019-09-01 | 2019-09-01 | 2019-09-01 | 2019-09-01 | 2019-09-01 | 2019-09-01 | 2019-09-01 | 2019-09-01 | 2019-09-01 | 2019-09-01 | 2019-09-01 | 2019-09-01 | 2019-09-01 | 2019-09-01 | 2019-09-01 | 2019-09-01 | 2019-09-01 | 2019-09-01 | 2019-09-01 | 2019-09-01 | 2019-09-01 | 2019-09-01 | 2019-09-01 | 2019-09-01 | 2019-09-01 | 2019-09-01 | 2019-09-01 | 2019-09-01 | 2019-09-01 | 2019-09-01 | 2019-09-01 | 2019-09-01 | 2019-09-01 | 2019-09-01 | 2019-09-01 | 2019-09-01 | 2019-09-01 | 2019-09-01 | 2019-09-01 | 2019-09-01 | 2019-09-01 | 2019-09-01 | 2019-09-01 | 2019-09-01 | 2019-09-01 | 2019-09-01 | 2019-09-01 | 2019-09-01 | 2019-09-01 | 2019-09-01 | 2019-09-01 | 2019-09-01 | 2019-09-01 | 2019-09-01 | 2019-09-01 | 2019-09-01 | 2019-09-01 | 2019-09-01 | 2019-09-01 | 2019-09-01 | 2019-09-01 | 2019-09-01 | 2019-09-01 | 2019-09-01 | 2019-09-01 | 2019-09-01 | 2019-09-01 | 2019-09-01 | 2019-09-01 | 2019-09-01 | 2019-09-01 | 2019-09-01 | 2019-09-01 | 2019-09-01 | 2019-09-01 | 2019-09-01 | 2019-09-01 | 2019-09-01 | 2019-09-01 | 2019-09-01 | 2019-09-01 | 2019-09-01 | 2019-09-01 | 2019-09-01 | 2019-09-01 | 2019-09-01 | 2019-09-01 | 2019-09-01 | 2019-09-01 | 2019-09-01 | 2019-09-01 | 2019-09-01 | 2019-09-01 | 2019-09-01 | 2019-09-01 | 2019-09-01 | 2019-09-01 | 2019-09-01 | 2019-09-01 | 2019-09-01 | 2019-09-01 | 2019-09-01 | 2019-09-01 | 2019-09-01 | 2019-09-01 | 2019-09-01 | 2019-09-01 | 2019-09-01 | 2019-09-01 | 2019-09-01 | 2019-09-01 | 2019-09-01 | 2019-09-01 | 2019-09-01 | 2019-09-01 | 2019-09-01 | 2019-09-01 | 2019-09-01 | 2019-09-01 | 2019-09-01 | 2019-09-01 | 2019-09-01 | 2019-09-01 | 2019-09-01 | 2019-09-01 | 2019-09-01 | 2019-09-01 | 2019-09-01 | 2019-09-01 | 2019-09-01 | 2019-09-01 | 2019-09-01 | 2019-09-01 | 2019-09-01 | 2019-09-01 | 2019-09-01 | 2019-09-01 | 2019-09-01 | 2019-09-01 | 2019-09-01 | 2019-09-01 | 2019-09-01 | 2019-09-01 | 2019-09-01 | 2019-09-01 | 2019-09-01 | 2019-09-01 | 2019-09-01 | 2019-09-01 | 2019-09-01 | 2019-09-01 | 2019-09-01 | 2019-09-01 | 2019-09-01 | 2019-09-01 | 2019-09-01 | 2019-09-01 | 2019-09-01 | 2019-09-01 | 2019-09-01 | 2019-09-01 | 2019-09-01 | 2019-09-01 | 2019-09-01 | 2019-09-01 | 2019-09-01 | 2019-09-01 | 2019-09-01 | 2019-09-01 | 2019-09-01 | 2019-09-01 | 2019-09-01 | 2019-09-01 | 2019-09-01 | 2019-09-01 | 2019-09-01 | 2019-09-01 | 2019-09-01 | 2019-09-01 | 2019-09-01 | 2019-09-01 | 2019-09-01 | 2019-09-01 | 2019-09-01 | 2019-09-01 | 2019-09-01 | 2019-09-01 | 2019-09-01 | 2019-09-01 | 2019-09-01 | 2019-09-01 | 2019-09-01 | 2019-09-01 | 2019-09-01 | 2019-09-01 | 2019-09-01 | 2019-09-01 | 2019-09-01 | 2019-09-01 | 2019-09-01 | 2019-09-01 | 2019-09-01 | 2019-09-01 | 2019-09-01 | 2019-09-01 | 2019-09-01 | 2019-09-01 | 2019-09-01 | 2019-09-01 | 2019-09-01 | 2019-09-01 | 2019-09-01 | 2019-09-01 | 2019-09-01 | 2019-09-01 | 2019-09-01 | 2019-09-01 | 2019-09-01 | 2019-09-01 | 2019-09-01 | 2019-09-01 | 2019-09-01 | 2019-09-01 | 2019-09-01 | 2019-09-01 | 2019-09-01 | 2019-09-01 | 2019-09-01 | 2019-09-01 | 2019-09-01 | 2019-09-01 | 2019-09-01 | 2019-09-01 | 2019-09-01 | 2019-09-01 | 2019-09-01 | 2019-09-01 | 2019-09-01 | 2019-09-01 | 2019-09-01 | 2019-09-01 | 2019-09-01 | 2019-09-01 | 2019-09-01 | 2019-09-01 | 2019-09-01 | 2019-09-01 | 2019-09-01 | 2019-09-01 | 2019-09-01 | 2019-09-01 | 2019-09-01 | 2019-09-01 | 2019-09-01 | 2019-09-01 | 2019-09-01 | 2019-09-01 | 2019-09-01 | 2019-09-01 | 2019-09-01 | 2019-09-01 | 2019-09-01 | 2019-09-01 | 2019-09-01 | 2019-09-01 | 2019-09-01 | 2019-09-01 | 2019-09-01 | 2019-09-01 | 2019-09-01 | 2019-09-01 | 2019-09-01 | 2019-09-01 | 2019-09-01 | 2019-09-01 | 2019-09-01 | 2019-09-01 | 2019-09-01 | 2019-09-01 | 2019-09-01 | 2019-09-01 | 2019-09-01 | 2019-09-01 | 2019-09-01 | 2019-09-01 | 2019-09-01 | 2019-09-01 | 2019-09-01 | 2019-09-01 | 2019-09-01 | 2019-09-01 | 2019-09-01 | 2019-09-01 | 2019-09-01 | 2019-09-01 | 2019-09-01 | 2019-09-01 | 2019-09-01 | 2019-09-01 | 2019-09-01 | 2019-09-01 | 2019-09-01 | 2019-09-01 | 2019-09-01 | 2019-09-01 | 2019-09-01 | 2019-09-01 | 2019-09-01 | 2019-09-01 | 2019-09-01 | 2019-09-01 | 2019-09-01 | 2019-09-01 | 2019-09-01 | 2019-09-01 | 2019-09-01 | 2019-09-01 | 2019-09-01 | 2019-09-01 | 2019-09-01 | 2019-09-01 | 2019-09-01 | 2019-09-01 | 2019-09-01 | 2019-09-01 | 2019-09-01 | 2019-09-01 | 2019-09-01 | 2019-09-01 | 2019-09-01 | 2019-09-01 | 2019-09-01 | 2019-09-01 | 2019-09-01 | 2019-09-01 | 2019-09-01 | 2019-09-01 | 2019-09-01 | 2019-09-01 | 2019-09-01 | 2019-09-01 | 2019-09-01 | 2019-09-01 | 2019-09-01 | 2019-09-01 | 2019-09-01 | 2019-09-01 | 2019-09-01 | 2019-09-01 | 2019-09-01 | 2019-09-01 | 2019-09-01 | 2019-09-01 | 2019-09-01 | 2019-09-01 | 2019-09-01 | 2019-09-01 | 2019-09-01 | 2019-09-01 | 2019-09-01 | 2019-09-01 | 2019-09-01 | 2019-09-01 | 2019-09-01 | 2019-09-01 | 2019-09-01 | 2019-09-01 | 2019-09-01 | 2019-09-01 | 2019-09-01 | 2019-09-01 | 2019-09-01 | 2019-09-01 | 2019-09-01 | 2019-09-01 | 2019-09-01 | 2019-09-01 | 2019-09-01 | 2019-09-01 | 2019-09-01 | 2019-09-01 | 2019-09-01 | 2019-09-01 | 2019-09-01 | 2019-09-01 | 2019-09-01 | 2019-09-01 | 2019-09-01 | 2019-09-01 | 2019-09-01 | 2019-09-01 | 2019-09-01 | 2019-09-01 | 2019-09-01 | 2019-09-01 | 2019-09-01 | 2019-09-01 | 2019-09-01 | 2019-09-01 | 2019-09-01 | 2019-09-01 | 2019-09-01 | 2019-09-01 | 2019-09-01 | 2019-09-01 | 2019-09-01 | 2019-09-01 | 2019-09-01 | 2019-09-01 | 2019-09-01 | 2019-09-01 | 2019-09-01 | 2019-09-01 | 2019-09-01 | 2019-09-01 | 2019-09-01 | 2019-09-01 | 2019-09-01 | 2019-09-01 | 2019-09-01 | 2019-09-01 | 2019-09-01 | 2019-09-01 | 2019-09-01 | 2019-09-01 | 2019-09-01 | 2019-09-01 | 2019-09-01 | 2019-09-01 | 2019-09-01 | 2019-09-01 | 2019-09-01 | 2019-09-01 | 2019-09-01 | 2019-09-01 | 2019-09-01 | 2019-09-01 | 2019-09-01 | 2019-09-01 | 2019-09-01 | 2019-09-01 | 2019-09-01 | 2019-09-01 | 2019-09-01 | 2019-09-01 | 2019-09-01 | 2019-09-01 | 2019-09-01 | 2019-09-01 | 2019-09-01 | 2019-09-01 | 2019-09-01 | 2019-09-01 | 2019-09-01 | 2019-09-01 | 2019-09-01 | 2019-09-01 | 2019-09-01 | 2019-09-01 | 2019-09-01 | 2019-09-01 | 2019-09-01 | 2019-09-01 | 2019-09-01 | 2019-09-01 | 2019-09-01 | 2019-09-01 | 2019-09-01 | 2019-09-01 | 2019-09-01 | 2019-09-01 | 2019-09-01 | 2019-09-01 | 2019-09-01 | 2019-09-01 | 2019-09-01 | 2019-09-01 | 2019-09-01 | 2019-09-01 | 2019-09-01 | 2019-09-01 | 2019-09-01 | 2019-09-01 | 2019-09-01 | 2019-09-01 | 2019-09-01 | 2019-09-01 | 2019-09-01 | 2019-09-01 | 2019-09-01 | 2019-09-01 | 2019-09-01 | 2019-09-01 | 2019-09-01 | 2019-09-01 | 2019-09-01 | 2019-09-01 | 2019-09-01 | 2019-09-01 | 2019-09-01 | 2019-09-01 | 2019-09-01 | 2019-09-01 | 2019-09-01 | 2019-09-01 | 2019-09-01 | 2019-09-01 | 2019-09-01 | 2019-09-01 | 2019-09-01 | 2019-09-01 | 2019-09-01 | 2019-09-01 | 2019-09-01 | 2019-09-01 | 2019-09-01 | 2019-09-01 | 2019-09-01 | 2019-09-01 | 2019-09-01 | 2019-09-01 | 2019-09-01 | 2019-09-01 | 2019-09-01 | 2019-09-01 | 2019-09-01 | 2019-09-01 | 2019-09-01 | 2019-09-01 | 2019-09-01 | 2019-09-01 | 2019-09-01 | 2019-09-01 | 2019-09-01 | 2019-09-01 | 2019-09-01 | 2019-09-01 | 2019-09-01 | 2019-09-01 | 2019-09-01 | 2019-09-01 | 2019-09-01 | 2019-09-01 | 2019-09-01 | 2019-09-01 | 2019-09-01 | 2019-09-01 | 2019-09-01 | 2019-09-01 | 2019-09-01 | 2019-09-01 | 2019-09-01 | 2019-09-01 | 2019-09-01 | 2019-09-01 | 2019-09-01 | 2019-09-01 | 2019-09-01 | 2019-09-01 | 2019-09-01 | 2019-09-01 | 2019-09-01 | 2019-09-01 | 2019-09-01 | 2019-09-01 | 2019-09-01 | 2019-09-01 | 2019-09-01 | 2019-09-01 | 2019-09-01 | 2019-09-01 | 2019-09-01 | 2019-09-01 | 2019-09-01 | 2019-09-01 | 2019-09-01 | 2019-09-01 | 2019-09-01 | 2019-09-01 | 2019-09-01 | 2019-09-01 | 2019-09-01 | 2019-09-01 | 2019-09-01 | 2019-09-01 | 2019-09-01 | 2019-09-01 | 2019-09-01 | 2019-09-01 | 2019-09-01 | 2019-09-01 | 2019-09-01 | 2019-09-01 | 2019-09-01 | 2019-09-01 | 2019-09-01 | 2019-09-01 | 2019-09-01 | 2019-09-01 | 2019-09-01 | 2019-09-01 | 2019-09-01 | 2019-09-01 | 2019-09-01 | 2019-09-01 | 2019-09-01 | 2019-09-01 | 2019-09-01 | 2019-09-01 | 2019-09-01 | 2019-09-01 | 2019-09-01 | 2019-09-01 | 2019-09-01 | 2019-09-01 | 2019-09-01 | 2019-09-01 | 2019-09-01 | 2019-09-01 | 2019-09-01 | 2019-09-01 | 2019-09-01 | 2019-09-01 | 2019-09-01 | 2019-09-01 | 2019-09-01 | 2019-09-01 | 2019-09-01 | 2019-09-01 | 2019-09-01 | 2019-09-01 | 2019-09-01 | 2019-09-01 | 2019-09-01 | 2019-09-01 | 2019-09-01 | 2019-09-01 | 2019-09-01 | 2019-09-01 | 2019-09-01 | 2019-09-01 | 2019-09-01 | 2019-09-01 | 2019-09-01 | 2019-09-01 | 2019-09-01 | 2019-09-01 | 2019-09-01 | 2019-09-01 | 2019-09-01 | 2019-09-01 | 2019-09-01 | 2019-09-01 | 2019-09-01 | 2019-09-01 | 2019-09-01 | 2019-09-01 | 2019-09-01 | 2019-09-01 | 2019-09-01 | 2019-09-01 | 2019-09-01 | 2019-09-01 | 2019-09-01 | 2019-09-01 | 2019-09-01 | 2019-09-01 | 2019-09-01 | 2019-09-01 | 2019-09-01 | 2019-09-01 | 2019-09-01 | 2019-09-01 | 2019-09-01 | 2019-09-01 | 2019-09-01 | 2019-09-01 | 2019-09-01 | 2019-09-01 | 2019-09-01 | 2019-09-01 | 2019-09-01 | 2019-09-01 | 2019-09-01 | 2019-09-01 | 2019-09-01 | 2019-09-01 | 2019-09-01 | 2019-09-01 | 2019-09-01 | 2019-09-01 | 2019-09-01 | 2019-09-01 | 2019-09-01 | 2019-09-01 | 2019-09-01 | 2019-09-01 | 2019-09-01 | 2019-09-01 | 2019-09-01 | 2019-09-01 | 2019-09-01 | 2019-09-01 | 2019-09-01 | 2019-09-01 | 2019-09-01 | 2019-09-01 | 2019-09-01 | 2019-09-01 | 2019-09-01 | 2019-09-01 | 2019-09-01 | 2019-09-01 | 2019-09-01 | 2019-09-01 | 2019-09-01 | 2019-09-01 | 2019-09-01 | 2019-09-01 | 2019-09-01 | 2019-09-01 | 2019-09-01 | 2019-09-01 | 2019-09-01 | 2019-09-01 | 2019-09-01 | 2019-09-01 | 2019-09-01 | 2019-09-01 | 2019-09-01 | 2019-09-01 | 2019-09-01 | 2019-09-01 | 2019-09-01 | 2019-09-01 | 2019-09-01 | 2019-09-01 | 2019-09-01 | 2019-09-01 | 2019-09-01 | 2019-09-01 | 2019-09-01 | 2019-09-01 | 2019-09-01 | 2019-09-01 | 2019-09-01 | 2019-09-01 | 2019-09-01 | 2019-09-01 | 2019-09-01 | 2019-09-01 | 2019-09-01 | 2019-09-01 | 2019-09-01 | 2019-09-01 | 2019-09-01 | 2019-09-01 | 2019-09-01 | 2019-09-01 | 2019-09-01 | 2019-09-01 | 2019-09-01 | 2019-09-01 | 2019-09-01 | 2019-09-01 | 2019-09-01 | 2019-09-01 | 2019-09-01 | 2019-09-01 | 2019-09-01 | 2019-09-01 | 2019-09-01 | 2019-09-01 | 2019-09-01 | 2019-09-01 | 2019-09-01 | 2019-09-01 | 2019-09-01 | 2019-09-01 | 2019-09-01 | 2019-09-01 | 2019-09-01 | 2019-09-01 | 2019-09-01 | 2019-09-01 | 2019-09-01 | 2019-09-01 | 2019-09-01 | 2019-09-01 | 2019-09-01 | 2019-09-01 | 2019-09-01 | 2019-09-01 | 2019-09-01 | 2019-09-01 | 2019-09-01 | 2019-09-01 | 2019-09-01 | 2019-09-01 | 2019-09-01 | 2019-09-01 | 2019-09-01 | 2019-09-01 | 2019-09-01 | 2019-09-01 | 2019-09-01 | 2019-09-01 | 2019-09-01 | 2019-09-01 | 2019-09-01 | 2019-09-01 | 2019-09-01 | 2019-09-01 | 2019-09-01 | 2019-09-01 | 2019-09-01 | 2019-09-01 | 2019-09-01 | 2019-09-01 | 2019-09-01 | 2019-09-01 | 2019-09-01 | 2019-09-01 | 2019-09-01 | 2019-09-01 | 2019-09-01 | 2019-09-01 | 2019-09-01 | 2019-09-01 | 2019-09-01 | 2019-09-01 | 2019-09-01 | 2019-09-01 | 2019-09-01 | 2019-09-01 | 2019-09-01 | 2019-09-01 | 2019-09-01 | 2019-09-01 | 2019-09-01 | 2019-09-01 | 2019-09-01 | 2019-09-01 | 2019-09-01 | 2019-09-01 | 2019-09-01 | 2019-09-01 | 2019-09-01 | 2019-09-01 | 2019-09-01 | 2019-09-01 | 2019-09-01 | 2019-09-01 | 2019-09-01 | 2019-09-01 | 2019-09-01 | 2019-09-01 | 2019-09-01 | 2019-09-01 | 2019-09-01 | 2019-09-01 | 2019-09-01 | 2019-09-01 | 2019-09-01 | 2019-09-01 | 2019-09-01 | 2019-09-01 | 2019-09-01 | 2019-09-01 | 2019-09-01 | 2019-09-01 | 2019-09-01 | 2019-09-01 | 2019-09-01 | 2019-09-01 | 2019-09-01 | 2019-09-01 | 2019-09-01 | 2019-09-01 | 2019-09-01 | 2019-09-01 | 2019-09-01 | 2019-09-01 | 2019-09-01 | 2019-09-01 | 2019-09-01 | 2019-09-01 | 2019-09-01 | 2019-09-01 | 2019-09-01 | 2019-09-01 | 2019-09-01 | 2019-09-01 | 2019-09-01 | 2019-09-01 | 2019-09-01 | 2019-09-01 | 2019-09-01 | 2019-09-01 | 2019-09-01 | 2019-09-01 | 2019-09-01 | 2019-09-01 | 2019-09-01 | 2019-09-01 | 2019-09-01 | 2019-09-01 | 2019-09-01 | 2019-09-01 | 2019-09-01 | 2019-09-01 | 2019-09-01 | 2019-09-01 | 2019-09-01 | 2019-09-01 | 2019-09-01 | 2019-09-01 | 2019-09-01 | 2019-09-01 | 2019-09-01 | 2019-09-01 | 2019-09-01 | 2019-09-01 | 2019-09-01 | 2019-09-01 | 2019-09-01 | 2019-09-01 | 2019-09-01 | 2019-09-01 | 2019-09-01 | 2019-09-01 | 2019-09-01 | 2019-09-01 | 2019-09-01 | 2019-09-01 | 2019-09-01 | 2019-09-01 | 2019-09-01 | 2019-09-01 | 2019-09-01 | 2019-09-01 | 2019-09-01 | 2019-09-01 | 2019-09-01 | 2019-09-01 | 2019-09-01 | 2019-09-01 | 2019-09-01 | 2019-09-01 | 2019-09-01 | 2019-09-01 | 2019-09-01 | 2019-09-01 | 2019-09-01 | 2019-09-01 | 2019-09-01 | 2019-09-01 | 2019-09-01 | 2019-09-01 | 2019-09-01 | 2019-09-01 | 2019-09-01 | 2019-09-01 | 2019-09-01 | 2019-09-01 | 2019-09-01 | 2019-09-01 | 2019-09-01 | 2019-09-01 | 2019-09-01 | 2019-09-01 | 2019-09-01 | 2019-09-01 | 2019-09-01 | 2019-09-01 | 2019-09-01 | 2019-09-01 | 2019-09-01 | 2019-09-01 | 2019-09-01 | 2019-09-01 | 2019-09-01 | 2019-09-01 | 2019-09-01 | 2019-09-01 | 2019-09-01 | 2019-09-01 | 2019-09-01 | 2019-09-01 | 2019-09-01 | 2019-09-01 | 2019-09-01 | 2019-09-01 | 2019-09-01 | 2019-09-01 | 2019-09-01 | 2019-09-01 | 2019-09-01 | 2019-09-01 | 2019-09-01 | 2019-09-01 | 2019-09-01 | 2019-09-01 | 2019-09-01 | 2019-09-01 | 2019-09-01 | 2019-09-01 | 2019-09-01 | 2019-09-01 | 2019-09-01 | 2019-09-01 | 2019-09-01 | 2019-09-01 | 2019-09-01 | 2019-09-01 | 2019-09-01 | 2019-09-01 | 2019-09-01 | 2019-09-01 | 2019-09-01 | 2019-09-01 | 2019-09-01 | 2019-09-01 | 2019-09-01 | 2019-09-01 | 2019-09-01 | 2019-09-01 | 2019-09-01 | 2019-09-01 | 2019-09-01 | 2019-09-01 | 2019-09-01 | 2019-09-01 | 2019-09-01 | 2019-09-01 | 2019-09-01 | 2019-09-01 | 2019-09-01 | 2019-09-01 | 2019-09-01 | 2019-09-01 | 2019-09-01 | 2019-09-01 | 2019-09-01 | 2019-09-01 | 2019-09-01 | 2019-09-01 | 2019-09-01 | 2019-09-01 | 2019-09-01 | 2019-09-01 | 2019-09-01 | 2019-09-01 | 2019-09-01 | 2019-09-01 | 2019-09-01 | 2019-09-01 | 2019-09-01 | 2019-09-01 | 2019-09-01 | 2019-09-01 | 2019-09-01 | 2019-09-01 | 2019-09-01 | 2019-09-01 | 2019-09-01 | 2019-09-01 | 2019-09-01 | 2019-09-01 | 2019-09-01 | 2019-09-01 | 2019-09-01 | 2019-09-01 | 2019-09-01 | 2019-09-01 | 2019-09-01 | 2019-09-01 | 2019-09-01 | 2019-09-01 | 2019-09-01 | 2019-09-01 | 2019-09-01 | 2019-09-01 | 2019-09-01 | 2019-09-01 | 2019-09-01 | 2019-09-01 | 2019-09-01 | 2019-09-01 | 2019-09-01 | 2019-09-01 | 2019-09-01 | 2019-09-01 | 2019-09-01 | 2019-09-01 | 2019-09-01 | 2019-09-01 | 2019-09-01 | 2019-09-01 | 2019-09-01 | 2019-09-01 | 2019-09-01 | 2019-09-01 | 2019-09-01 | 2019-09-01 | 2019-09-01 | 2019-09-01 | 2019-09-01 | 2019-09-01 | 2019-09-01 | 2019-09-01 | 2019-09-01 | 2019-09-01 | 2019-09-01 | 2019-09-01 | 2019-09-01 | 2019-09-01 | 2019-09-01 | 2019-09-01 | 2019-09-01 | 2019-09-01 | 2019-09-01 | 2019-09-01 | 2019-09-01 | 2019-09-01 | 2019-09-01 | 2019-09-01 | 2019-09-01 | 2019-09-01 | 2019-09-01 | 2019-09-01 | 2019-09-01 | 2019-09-01 | 2019-09-01 | 2019-09-01 | 2019-09-01 | 2019-09-01 | 2019-09-01 | 2019-09-01 | 2019-09-01 | 2019-09-01 | 2019-09-01 | 2019-09-01 | 2019-09-01 | 2019-09-01 | 2019-09-01 | 2019-09-01 | 2019-09-01 | 2019-09-01 | 2019-09-01 | 2019-09-01 | 2019-09-01 | 2019-09-01 | 2019-09-01 | 2019-09-01 | 2019-09-01 | 2019-09-01 | 2019-09-01 | 2019-09-01 | 2019-09-01 | 2019-09-01 | 2019-09-01 | 2019-09-01 | 2019-09-01 | 2019-09-01 | 2019-09-01 | 2019-09-01 | 2019-09-01 | 2019-09-01 | 2019-09-01 | 2019-09-01 | 2019-09-01 | 2019-09-01 | 2019-09-01 | 2019-09-01 | 2019-09-01 | 2019-09-01 | 2019-09-01 | 2019-09-01 | 2019-09-01 | 2019-09-01 | 2019-09-01 | 2019-09-01 | 2019-09-01 | 2019-09-01 | 2019-09-01 | 2019-09-01 | 2019-09-01 | 2019-09-01 | 2019-09-01 | 2019-09-01 | 2019-09-01 | 2019-09-01 | 2019-09-01 | 2019-09-01 | 2019-09-01 | 2019-09-01 | 2019-09-01 | 2019-09-01 | 2019-09-01 | 2019-09-01 | 2019-09-01 | 2019-09-01 | 2019-09-01 | 2019-09-01 | 2019-09-01 | 2019-09-01 | 2019-09-01 | 2019-09-01 | 2019-09-01 | 2019-09-01 | 2019-09-01 | 2019-09-01 | 2019-09-01 | 2019-09-01 | 2019-09-01 | 2019-09-01 | 2019-09-01 | 2019-09-01 | 2019-09-01 | 2019-09-01 | 2019-09-01 | 2019-09-01 | 2019-09-01 | 2019-09-01 | 2019-09-01 | 2019-09-01 | 2019-09-01 | 2019-09-01 | 2019-09-01 | 2019-09-01 | 2019-09-01 | 2019-09-01 | 2019-09-01 | 2019-09-01 | 2019-09-01 | 2019-09-01 | 2019-09-01 | 2019-09-01 | 2019-09-01 | 2019-09-01 | 2019-09-01 | 2019-09-01 | 2019-09-01 | 2019-09-01 | 2019-09-01 | 2019-09-01 | 2019-09-01 | 2019-09-01 | 2019-09-01 | 2019-09-01 | 2019-09-01 | 2019-09-01 | 2019-09-01 | 2019-09-01 | 2019-09-01 | 2019-09-01 | 2019-09-01 | 2019-09-01 | 2019-09-01 | 2019-09-01 | 2019-09-01 | 2019-09-01 | 2019-09-01 | 2019-09-01 | 2019-09-01 | 2019-09-01 | 2019-09-01 | 2019-09-01 | 2019-09-01 | 2019-09-01 | 2019-09-01 | 2019-09-01 | 2019-09-01 | 2019-09-01 | 2019-09-01 | 2019-09-01 | 2019-09-01 | 2019-09-01 | 2019-09-01 | 2019-09-01 | 2019-09-01 | 2019-09-01 | 2019-09-01 | 2019-09-01 | 2019-09-01 | 2019-09-01 | 2019-09-01 | 2019-09-01 | 2019-09-01 | 2019-09-01 | 2019-09-01 | 2019-09-01 | 2019-09-01 | 2019-09-01 | 2019-09-01 | 2019-09-01 | 2019-09-01 | 2019-09-01 | 2019-09-01 | 2019-09-01 | 2019-09-01 | 2019-09-01 | 2019-09-01 | 2019-09-01 | 2019-09-01 | 2019-09-01 | 2019-09-01 | 2019-09-01 | 2019-09-01 | 2019-09-01 | 2019-09-01 | 2019-09-01 | 2019-09-01 | 2019-09-01 | 2019-09-01 | 2019-09-01 | 2019-09-01 | 2019-09-01 | 2019-09-01 | 2019-09-01 | 2019-09-01 | 2019-09-01 | 2019-09-01 | 2019-09-01 | 2019-09-01 | 2019-09-01 | 2019-09-01 | 2019-09-01 | 2019-09-01 | 2019-09-01 | 2019-09-01 | 2019-09-01 | 2019-09-01 | 2019-09-01 | 2019-09-01 | 2019-09-01 | 2019-09-01 | 2019-09-01 | 2019-09-01 | 2019-09-01 | 2019-09-01 | 2019-09-01 | 2019-09-01 | 2019-09-01 | 2019-09-01 | 2019-09-01 | 2019-09-01 | 2019-09-01 | 2019-09-01 | 2019-09-01 | 2019-09-01 | 2019-09-01 | 2019-09-01 | 2019-09-01 | 2019-09-01 | 2019-09-01 | 2019-09-01 | 2019-09-01 | 2019-09-01 | 2019-09-01 | 2019-09-01 | 2019-09-01 | 2019-09-01 | 2019-09-01 | 2019-09-01 | 2019-09-01 | 2019-09-01 | 2019-09-01 | 2019-09-01 | 2019-09-01 | 2019-09-01 | 2019-09-01 | 2019-09-01 | 2019-09-01 | 2019-09-01 | 2019-09-01 | 2019-09-01 | 2019-09-01 | 2019-09-01 | 2019-09-01 | 2019-09-01 | 2019-09-01 | 2019-09-01 | 2019-09-01 | 2019-09-01 | 2019-09-01 | 2019-09-01 | 2019-09-01 | 2019-09-01 | 2019-09-01 | 2019-09-01 | 2019-09-01 | 2019-09-01 | 2019-09-01 | 2019-09-01 | 2019-09-01 | 2019-09-01 | 2019-09-01 | 2019-09-01 | 2019-09-01 | 2019-09-01 | 2019-09-01 | 2019-09-01 | 2019-09-01 | 2019-09-01 | 2019-09-01 | 2019-09-01 | 2019-09-01 | 2019-09-01 | 2019-09-01 | 2019-09-01 | 2019-09-01 | 2019-09-01 | 2019-09-01 | 2019-09-01 | 2019-09-01 | 2019-09-01 | 2019-09-01 | 2019-09-01 | 2019-09-01 | 2019-09-01 | 2019-09-01 | 2019-09-01 | 2019-09-01 | 2019-09-01 | 2019-09-01 | 2019-09-01 | 2019-09-01 | 2019-09-01 | 2019-09-01 | 2019-09-01 | 2019-09-01 | 2019-09-01 | 2019-09-01 | 2019-09-01 | 2019-09-01 | 2019-09-01 | 2019-09-01 | 2019-09-01 | 2019-09-01 | 2019-09-01 | 2019-09-01 | 2019-09-01 | 2019-09-01 | 2019-09-01 | 2019-09-01 | 2019-09-01 | 2019-09-01 | 2019-09-01 | 2019-09-01 | 2019-09-01 | 2019-09-01 | 2019-09-01 | 2019-09-01 | 2019-09-01 | 2019-09-01 | 2019-09-01 | 2019-09-01 | 2019-09-01 | 2019-09-01 | 2019-09-01 | 2019-09-01 | 2019-09-01 | 2019-09-01 | 2019-09-01 | 2019-09-01 | 2019-09-01 | 2019-09-01 | 2019-09-01 | 2019-09-01 | 2019-09-01 | 2019-09-01 | 2019-09-01 | 2019-09-01 | 2019-09-01 | 2019-09-01 | 2019-09-01 | 2019-09-01 | 2019-09-01 | 2019-09-01 | 2019-09-01 | 2019-09-01 | 2019-09-01 | 2019-09-01 | 2019-09-01 | 2019-09-01 | 2019-09-01 | 2019-09-01 | 2019-09-01 | 2019-09-01 | 2019-09-01 | 2019-09-01 | 2019-09-01 | 2019-09-01 | 2019-09-01 | 2019-09-01 | 2019-09-01 | 2019-09-01 | 2019-09-01 | 2019-09-01 | 2019-09-01 | 2019-09-01 | 2019-09-01 | 2019-09-01 | 2019-09-01 | 2019-09-01 | 2019-09-01 | 2019-09-01 | 2019-09-01 | 2019-09-01 | 2019-09-01 | 2019-09-01 | 2019-09-01 | 2019-09-01 | 2019-09-01 | 2019-09-01 | 2019-09-01 | 2019-09-01 | 2019-09-01 | 2019-09-01 | 2019-09-01 | 2019-09-01 | 2019-09-01 | 2019-09-01 | 2019-09-01 | 2019-09-01 | 2019-09-01 | 2019-09-01 | 2019-09-01 | 2019-09-01 | 2019-09-01 | 2019-09-01 | 2019-09-01 | 2019-09-01 | 2019-09-01 | 2019-09-01 | 2019-09-01 | 2019-09-01 | 2019-09-01 | 2019-09-01 | 2019-09-01 | 2019-09-01 | 2019-09-01 | 2019-09-01 | 2019-09-01 | 2019-09-01 | 2019-09-01 | 2019-09-01 | 2019-09-01 | 2019-09-01 | 2019-09-01 | 2019-09-01 | 2019-09-01 | 2019-09-01 | 2019-09-01 | 2019-09-01 | 2019-09-01 | 2019-09-01 | 2019-09-01 | 2019-09-01 | 2019-09-01 | 2019-09-01 | 2019-09-01 | 2019-09-01 | 2019-09-01 | 2019-09-01 | 2019-09-01 | 2019-09-01 | 2019-09-01 | 2019-09-01 | 2019-09-01 | 2019-09-01 | 2019-09-01 | 2019-09-01 | 2019-09-01 | 2019-09-01 | 2019-09-01 | 2019-09-01 | 2019-09-01 | 2019-09-01 | 2019-09-01 | 2019-09-01 | 2019-09-01 | 2019-09-01 | 2019-09-01 | 2019-09-01 | 2019-09-01 | 2019-09-01 | 2019-09-01 | 2019-09-01 | 2019-09-01 | 2019-09-01 | 2019-09-01 | 2019-09-01 | 2019-09-01 | 2019-09-01 | 2019-09-01 | 2019-09-01 | 2019-09-01 | 2019-09-01 | 2019-09-01 | 2019-09-01 | 2019-09-01 | 2019-09-01 | 2019-09-01 | 2019-09-01 | 2019-09-01 | 2019-09-01 | 2019-09-01 | 2019-09-01 | 2019-09-01 | 2019-09-01 | 2019-09-01 | 2019-09-01 | 2019-09-01 | 2019-09-01 | 2019-09-01 | 2019-09-01 | 2019-09-01 | 2019-09-01 | 2019-09-01 | 2019-09-01 | 2019-09-01 | 2019-09-01 | 2019-09-01 | 2019-09-01 | 2019-09-01 | 2019-09-01 | 2019-09-01 | 2019-09-01 | 2019-09-01 | 2019-09-01 | 2019-09-01 | 2019-09-01 | 2019-09-01 | 2019-09-01 | 2019-09-01 | 2019-09-01 | 2019-09-01 | 2019-09-01 | 2019-09-01 | 2019-09-01 | 2019-09-01 | 2019-09-01 | 2019-09-01 | 2019-09-01 | 2019-09-01 | 2019-09-01 | 2019-09-01 | 2019-09-01 | 2019-09-01 | 2019-09-01 | 2019-09-01 | 2019-09-01 | 2019-09-01 | 2019-09-01 | 2019-09-01 | 2019-09-01 | 2019-09-01 | 2019-09-01 | 2019-09-01 | 2019-09-01 | 2019-09-01 | 2019-09-01 | 2019-09-01 | 2019-09-01 | 2019-09-01 | 2019-09-01 | 2019-09-01 | 2019-09-01 | 2019-09-01 | 2019-09-01 | 2019-09-01 | 2019-09-01 | 2019-09-01 | 2019-09-01 | 2019-09-01 | 2019-09-01 | 2019-09-01 | 2019-09-01 | 2019-09-01 | 2019-09-01 | 2019-09-01 | 2019-09-01 | 2019-09-01 | 2019-09-01 | 2019-09-01 | 2019-09-01 | 2019-09-01 | 2019-09-01 | 2019-09-01 | 2019-09-01 | 2019-09-01 | 2019-09-01 | 2019-09-01 | 2019-09-01 | 2019-09-01 | 2019-09-01 | 2019-09-01 | 2019-09-01 | 2019-09-01 | 2019-09-01 | 2019-09-01 | 2019-09-01 | 2019-09-01 | 2019-09-01 | 2019-09-01 | 2019-09-01 | 2019-09-01 | 2019-09-01 | 2019-09-01 | 2019-09-01 | 2019-09-01 | 2019-09-01 | 2019-09-01 | 2019-09-01 | 2019-09-01 | 2019-09-01 | 2019-09-01 | 2019-09-01 | 2019-09-01 | 2019-09-01 | 2019-09-01 | 2019-09-01 | 2019-09-01 | 2019-09-01 | 2019-09-01 | 2019-09-01 | 2019-09-01 | 2019-09-01 | 2019-09-01 | 2019-09-01 | 2019-09-01 | 2019-09-01 | 2019-09-01 | 2019-09-01 | 2019-09-01 | 2019-09-01 | 2019-09-01 | 2019-09-01 | 2019-09-01 | 2019-09-01 | 2019-09-01 | 2019-09-01 | 2019-09-01 | 2019-09-01 | 2019-09-01 | 2019-09-01 | 2019-09-01 | 2019-09-01 | 2019-09-01 | 2019-09-01 | 2019-09-01 | 2019-09-01 | 2019-09-01 | 2019-09-01 | 2019-09-01 | 2019-09-01 | 2019-09-01 | 2019-09-01 | 2019-09-01 | 2019-09-01 | 2019-09-01 | 2019-09-01 | 2019-09-01 | 2019-09-01 | 2019-09-01 | 2019-09-01 | 2019-09-01 | 2019-09-01 | 2019-09-01 | 2019-09-01 | 2019-09-01 | 2019-09-01 | 2019-09-01 | 2019-09-01 | 2019-09-01 | 2019-09-01 | 2019-09-01 | 2019-09-01 | 2019-09-01 | 2019-09-01 | 2019-09-01 | 2019-09-01 | 2019-09-01 | 2019-09-01 | 2019-09-01 | 2019-09-01 | 2019-09-01 | 2019-09-01 | 2019-09-01 | 2019-09-01 | 2019-09-01 | 2019-09-01 | 2019-09-01 | 2019-09-01 | 2019-09-01 | 2019-09-01 | 2019-09-01 | 2019-09-01 | 2019-09-01 | 2019-09-01 | 2019-09-01 | 2019-09-01 | 2019-09-01 | 2019-09-01 | 2019-09-01 | 2019-09-01 | 2019-09-01 | 2019-09-01 | 2019-09-01 | 2019-09-01 | 2019-09-01 | 2019-09-01 | 2019-09-01 | 2019-09-01 | 2019-09-01 | 2019-09-01 | 2019-09-01 | 2019-09-01 | 2019-09-01 | 2019-09-01 | 2019-09-01 | 2019-09-01 | 2019-09-01 | 2019-09-01 | 2019-09-01 | 2019-09-01 | 2019-09-01 | 2019-09-01 | 2019-09-01 | 2019-09-01 | 2019-09-01 | 2019-09-01 | 2019-09-01 | 2019-09-01 | 2019-09-01 | 2019-09-01 | 2019-09-01 | 2019-09-01 | 2019-09-01 | 2019-09-01 | 2019-09-01 | 2019-09-01 | 2019-09-01 | 2019-09-01 | 2019-09-01 | 2019-09-01 | 2019-09-01 | 2019-09-01 | 2019-09-01 | 2019-09-01 | 2019-09-01 | 2019-09-01 | 2019-09-01 | 2019-09-01 | 2019-09-01 | 2019-09-01 | 2019-09-01 | 2019-09-01 | 2019-09-01 | 2019-09-01 | 2019-09-01 | 2019-09-01 | 2019-09-01 | 2019-09-01 | 2019-09-01 | 2019-09-01 | 2019-09-01 | 2019-09-01 | 2019-09-01 | 2019-09-01 | 2019-09-01 | 2019-09-01 | 2019-09-01 | 2019-09-01 | 2019-09-01 | 2019-09-01 | 2019-09-01 | 2019-09-01 | 2019-09-01 | 2019-09-01 | 2019-09-01 | 2019-09-01 | 2019-09-01 | 2019-09-01 | 2019-09-01 | 2019-09-01 | 2019-09-01 | 2019-09-01 | 2019-09-01 | 2019-09-01 | 2019-09-01 | 2019-09-01 | 2019-09-01 | 2019-09-01 | 2019-09-01 | 2019-09-01 | 2019-09-01 | 2019-09-01 | 2019-09-01 | 2019-09-01 | 2019-09-01 | 2019-09-01 | 2019-09-01 | 2019-09-01 | 2019-09-01 | 2019-09-01 | 2019-09-01 | 2019-09-01 | 2019-09-01 | 2019-09-01 | 2019-09-01 | 2019-09-01 | 2019-09-01 | 2019-09-01 | 2019-09-01 | 2019-09-01 | 2019-09-01 | 2019-09-01 | 2019-09-01 | 2019-09-01 | 2019-09-01 | 2019-09-01 | 2019-09-01 | 2019-09-01 | 2019-09-01 | 2019-09-01 | 2019-09-01 | 2019-09-01 | 2019-09-01 | 2019-09-01 | 2019-09-01 | 2019-09-01 | 2019-09-01 | 2019-09-01 | 2019-09-01 | 2019-09-01 | 2019-09-01 | 2019-09-01 | 2019-09-01 | 2019-09-01 | 2019-09-01 | 2019-09-01 | 2019-09-01 | 2019-09-01 | 2019-09-01 | 2019-09-01 | 2019-09-01 | 2019-09-01 | 2019-09-01 | 2019-09-01 | 2019-09-01 | 2019-09-01 | 2019-09-01 | 2019-09-01 | 2019-09-01 | 2019-09-01 | 2019-09-01 | 2019-09-01 | 2019-09-01 | 2019-09-01 | 2019-09-01 | 2019-09-01 | 2019-09-01 | 2019-09-01 | 2019-09-01 | 2019-09-01 | 2019-09-01 | 2019-09-01 | 2019-09-01 | 2019-09-01 | 2019-09-01 | 2019-09-01 | 2019-09-01 | 2019-09-01 | 2019-09-01 | 2019-09-01 | 2019-09-01 | 2019-09-01 | 2019-09-01 | 2019-09-01 | 2019-09-01 | 2019-09-01 | 2019-09-01 | 2019-09-01 | 2019-09-01 | 2019-09-01 | 2019-09-01 | 2019-09-01 | 2019-09-01 | 2019-09-01 | 2019-09-01 | 2019-09-01 | 2019-09-01 | 2019-09-01 | 2019-09-01 | 2019-09-01 | 2019-09-01 | 2019-09-01 | 2019-09-01 | 2019-09-01 | 2019-09-01 | 2019-09-01 | 2019-09-01 | 2019-09-01 | 2019-09-01 | 2019-09-01 | 2019-09-01 | 2019-09-01 | 2019-09-01 | 2019-09-01 | 2019-09-01 | 2019-09-01 | 2019-09-01 | 2019-09-01 | 2019-09-01 | 2019-09-01 | 2019-09-01 | 2019-09-01 | 2019-09-01 | 2019-09-01 | 2019-09-01 | 2019-09-01 | 2019-09-01 | 2019-09-01 | 2019-09-01 | 2019-09-01 | 2019-09-01 | 2019-09-01 | 2019-09-01 | 2019-09-01 | 2019-09-01 | 2019-09-01 | 2019-09-01 | 2019-09-01 | 2019-09-01 | 2019-09-01 | 2019-09-01 | 2019-09-01 | 2019-09-01 | 2019-09-01 | 2019-09-01 | 2019-09-01 | 2019-09-01 | 2019-09-01 | 2019-09-01 | 2019-09-01 | 2019-09-01 | 2019-09-01 | 2019-09-01 | 2019-09-01 | 2019-09-01 | 2019-09-01 | 2019-09-01 | 2019-09-01 | 2019-09-01 | 2019-09-01 | 2019-09-01 | 2019-09-01 | 2019-09-01 | 2019-09-01 | 2019-09-01 | 2019-09-01 | 2019-09-01 | 2019-09-01 | 2019-09-01 | 2019-09-01 | 2019-09-01 | 2019-09-01 | 2019-09-01 | 2019-09-01 | 2019-09-01 | 2019-09-01 | 2019-09-01 | 2019-09-01 | 2019-09-01 | 2019-09-01 | 2019-09-01 | 2019-09-01 | 2019-09-01 | 2019-09-01 | 2019-09-01 | 2019-09-01 | 2019-09-01 | 2019-09-01 | 2019-09-01 | 2019-09-01 | 2019-09-01 | 2019-09-01 | 2019-09-01 | 2019-09-01 | 2019-09-01 | 2019-09-01 | 2019-09-01 | 2019-09-01 | 2019-09-01 | 2019-09-01 | 2019-09-01 | 2019-09-01 | 2019-09-01 | 2019-09-01 | 2019-09-01 | 2019-09-01 | 2019-09-01 | 2019-09-01 | 2019-09-01 | 2019-09-01 | 2019-09-01 | 2019-09-01 | 2019-09-01 | 2019-09-01 | 2019-09-01 | 2019-09-01 | 2019-09-01 | 2019-09-01 | 2019-09-01 | 2019-09-01 | 2019-09-01 | 2019-09-01 | 2019-09-01 | 2019-09-01 | 2019-09-01 | 2019-09-01 | 2019-09-01 | 2019-09-01 | 2019-09-01 | 2019-09-01 | 2019-09-01 | 2019-09-01 | 2019-09-01 | 2019-09-01 | 2019-09-01 | 2019-09-01 | 2019-09-01 | 2019-09-01 | 2019-09-01 | 2019-09-01 | 2019-09-01 | 2019-09-01 | 2019-09-01 | 2019-09-01 | 2019-09-01 | 2019-09-01 | 2019-09-01 | 2019-09-01 | 2019-09-01 | 2019-09-01 | 2019-09-01 | 2019-09-01 | 2019-09-01 | 2019-09-01 | 2019-09-01 | 2019-09-01 | 2019-09-01 | 2019-09-01 | 2019-09-01 | 2019-09-01 | 2019-09-01 | 2019-09-01 | 2019-09-01 | 2019-09-01 | 2019-09-01 | 2019-09-01 | 2019-09-01 | 2019-09-01 | 2019-09-01 | 2019-09-01 | 2019-09-01 | 2019-09-01 | 2019-09-01 | 2019-09-01 | 2019-09-01 | 2019-09-01 | 2019-09-01 | 2019-09-01 | 2019-09-01 | 2019-09-01 | 2019-09-01 | 2019-09-01 | 2019-09-01 | 2019-09-01 | 2019-09-01 | 2019-09-01 | 2019-09-01 | 2019-09-01 | 2019-09-01 | 2019-09-01 | 2019-09-01 | 2019-09-01 | 2019-09-01 | 2019-09-01 | 2019-09-01 | 2019-09-01 | 2019-09-01 | 2019-09-01 | 2019-09-01 | 2019-09-01 | 2019-09-01 | 2019-09-01 | 2019-09-01 | 2019-09-01 | 2019-09-01 | 2019-09-01 | 2019-09-01 | 2019-09-01 | 2019-09-01 | 2019-09-01 | 2019-09-01 | 2019-09-01 | 2019-09-01 | 2019-09-01 | 2019-09-01 | 2019-09-01 | 2019-09-01 | 2019-09-01 | 2019-09-01 | 2019-09-01 | 2019-09-01 | 2019-09-01 | 2019-09-01 | 2019-09-01 | 2019-09-01 | 2019-09-01 | 2019-09-01 | 2019-09-01 | 2019-09-01 | 2019-09-01 | 2019-09-01 | 2019-09-01 | 2019-09-01 | 2019-09-01 | 2019-09-01 | 2019-09-01 | 2019-09-01 | 2019-09-01 | 2019-09-01 | 2019-09-01 | 2019-09-01 | 2019-09-01 | 2019-09-01 | 2019-09-01 | 2019-09-01 | 2019-09-01 | 2019-09-01 | 2019-09-01 | 2019-09-01 | 2019-09-01 | 2019-09-01 | 2019-09-01 | 2019-09-01 | 2019-09-01 | 2019-09-01 | 2019-09-01 | 2019-09-01 | 2019-09-01 | 2019-09-01 | 2019-09-01 | 2019-09-01 | 2019-09-01 | 2019-09-01 | 2019-09-01 | 2019-09-01 | 2019-09-01 | 2019-09-01 | 2019-09-01 | 2019-09-01 | 2019-09-01 | 2019-09-01 | 2019-09-01 | 2019-09-01 | 2019-09-01 | 2019-09-01 | 2019-09-01 | 2019-09-01 | 2019-09-01 | 2019-09-01 | 2019-09-01 | 2019-09-01 | 2019-09-01 | 2019-09-01 | 2019-09-01 | 2019-09-01 | 2019-09-01 | 2019-09-01 | 2019-09-01 | 2019-09-01 | 2019-09-01 | 2019-09-01 | 2019-09-01 | 2019-09-01 | 2019-09-01 | 2019-09-01 | 2019-09-01 | 2019-09-01 | 2019-09-01 | 2019-09-01 | 2019-09-01 | 2019-09-01 | 2019-09-01 | 2019-09-01 | 2019-09-01 | 2019-09-01 | 2019-09-01 | 2019-09-01 | 2019-09-01 | 2019-09-01 | 2019-09-01 | 2019-09-01 | 2019-09-01 | 2019-09-01 | 2019-09-01 | 2019-09-01 | 2019-09-01 | 2019-09-01 | 2019-09-01 | 2019-09-01 | 2019-09-01 | 2019-09-01 | 2019-09-01 | 2019-09-01 | 2019-09-01 | 2019-09-01 | 2019-09-01 | 2019-09-01 | 2019-09-01 | 2019-09-01 | 2019-09-01 | 2019-09-01 | 2019-09-01 | 2019-09-01 | 2019-09-01 | 2019-09-01 | 2019-09-01 | 2019-09-01 | 2019-09-01 | 2019-09-01 | 2019-09-01 | 2019-09-01 | 2019-09-01 | 2019-09-01 | 2019-09-01 | 2019-09-01 | 2019-09-01 | 2019-09-01 | 2019-09-01 | 2019-09-01 | 2019-09-01 | 2019-09-01 | 2019-09-01 | 2019-09-01 | 2019-09-01 | 2019-09-01 | 2019-09-01 | 2019-09-01 | 2019-09-01 | 2019-09-01 | 2019-09-01 | 2019-09-01 | 2019-09-01 | 2019-09-01 | 2019-09-01 | 2019-09-01 | 2019-09-01 | 2019-09-01 | 2019-09-01 | 2019-09-01 | 2019-09-01 | 2019-09-01 | 2019-09-01 | 2019-09-01 | 2019-09-01 | 2019-09-01 | 2019-09-01 | 2019-09-01 | 2019-09-01 | 2019-09-01 | 2019-09-01 | 2019-09-01 | 2019-09-01 | 2019-09-01 | 2019-09-01 | 2019-09-01 | 2019-09-01 | 2019-09-01 | 2019-09-01 | 2019-09-01 | 2019-09-01 | 2019-09-01 | 2019-09-01 | 2019-09-01 | 2019-09-01 | 2019-09-01 | 2019-09-01 | 2019-09-01 | 2019-09-01 | 2019-09-01 | 2019-09-01 | 2019-09-01 | 2019-09-01 | 2019-09-01 | 2019-09-01 | 2019-09-01 | 2019-09-01 | 2019-09-01 | 2019-09-01 | 2019-09-01 | 2019-09-01 | 2019-09-01 | 2019-09-01 | 2019-09-01 | 2019-09-01 | 2019-09-01 | 2019-09-01 | 2019-09-01 | 2019-09-01 | 2019-09-01 | 2019-09-01 | 2019-09-01 | 2019-09-01 | 2019-09-01 | 2019-09-01 | 2019-09-01 | 2019-09-01 | 2019-09-01 | 2019-09-01 | 2019-09-01 | 2019-09-01 | 2019-09-01 | 2019-09-01 | 2019-09-01 | 2019-09-01 | 2019-09-01 | 2019-09-01 | 2019-09-01 | 2019-09-01 | 2019-09-01 | 2019-09-01 | 2019-09-01 | 2019-09-01 | 2019-09-01 | 2019-09-01 | 2019-09-01 | 2019-09-01 | 2019-09-01 | 2019-09-01 | 2019-09-01 | 2019-09-01 | 2019-09-01 | 2019-09-01 | 2019-09-01 | 2019-09-01 | 2019-09-01 | 2019-09-01 | 2019-09-01 | 2019-09-01 | 2019-09-01 | 2019-09-01 | 2019-09-01 | 2019-09-01 | 2019-09-01 | 2019-09-01 | 2019-09-01 | 2019-09-01 | 2019-09-01 | 2019-09-01 | 2019-09-01 | 2019-09-01 | 2019-09-01 | 2019-09-01 | 2019-09-01 | 2019-09-01 | 2019-09-01 | 2019-09-01 | 2019-09-01 | 2019-09-01 | 2019-09-01 | 2019-09-01 | 2019-09-01 | 2019-09-01 | 2019-09-01 | 2019-09-01 | 2019-09-01 | 2019-09-01 | 2019-09-01 | 2019-09-01 | 2019-09-01 | 2019-09-01 | 2019-09-01 | 2019-09-01 | 2019-09-01 | 2019-09-01 | 2019-09-01 | 2019-09-01 | 2019-09-01 | 2019-09-01 | 2019-09-01 | 2019-09-01 | 2019-09-01 | 2019-09-01 | 2019-09-01 | 2019-09-01 | 2019-09-01 | 2019-09-01 | 2019-09-01 | 2019-09-01 | 2019-09-01 | 2019-09-01 | 2019-09-01 | 2019-09-01 | 2019-09-01 | 2019-09-01 | 2019-09-01 | 2019-09-01 | 2019-09-01 | 2019-09-01 | 2019-09-01 | 2019-09-01 | 2019-09-01 | 2019-09-01 | 2019-09-01 | 2019-09-01 | 2019-09-01 | 2019-09-01 | 2019-09-01 | 2019-09-01 | 2019-09-01 | 2019-09-01 | 2019-09-01 | 2019-09-01 | 2019-09-01 | 2019-09-01 | 2019-09-01 | 2019-09-01 | 2019-09-01 | 2019-09-01 | 2019-09-01 | 2019-09-01 | 2019-09-01 | 2019-09-01 | 2019-09-01 | 2019-09-01 | 2019-09-01 | 2019-09-01 | 2019-09-01 | 2019-09-01 | 2019-09-01 | 2019-09-01 | 2019-09-01 | 2019-09-01 | 2019-09-01 | 2019-09-01 | 2019-09-01 | 2019-09-01 | 2019-09-01 | 2019-09-01 | 2019-09-01 | 2019-09-01 | 2019-09-01 | 2019-09-01 | 2019-09-01 | 2019-09-01 | 2019-09-01 | 2019-09-01 | 2019-09-01 | 2019-09-01 | 2019-09-01 | 2019-09-01 | 2019-09-01 | 2019-09-01 | 2019-09-01 | 2019-09-01 | 2019-09-01 | 2019-09-01 | 2019-09-01 | 2019-09-01 | 2019-09-01 | 2019-09-01 | 2019-09-01 | 2019-09-01 | 2019-09-01 | 2019-09-01 | 2019-09-01 | 2019-09-01 | 2019-09-01 | 2019-09-01 | 2019-09-01 | 2019-09-01 | 2019-09-01 | 2019-09-01 | 2019-09-01 | 2019-09-01 | 2019-09-01 | 2019-09-01 | 2019-09-01 | 2019-09-01 | 2019-09-01 | 2019-09-01 | 2019-09-01 | 2019-09-01 | 2019-09-01 | 2019-09-01 | 2019-09-01 | 2019-09-01 | 2019-09-01 | 2019-09-01 | 2019-09-01 | 2019-09-01 | 2019-09-01 | 2019-09-01 | 2019-09-01 | 2019-09-01 | 2019-09-01 | 2019-09-01 | 2019-09-01 | 2019-09-01 | 2019-09-01 | 2019-09-01 | 2019-09-01 | 2019-09-01 | 2019-09-01 | 2019-09-01 | 2019-09-01 | 2019-09-01 | 2019-09-01 | 2019-09-01 | 2019-09-01 | 2019-09-01 | 2019-09-01 | 2019-09-01 | 2019-09-01 | 2019-09-01 | 2019-09-01 | 2019-09-01 | 2019-09-01 | 2019-09-01 | 2019-09-01 | 2019-09-01 | 2019-09-01 | 2019-09-01 | 2019-09-01 | 2019-09-01 | 2019-09-01 | 2019-09-01 | 2019-09-01 | 2019-09-01 | 2019-09-01 | 2019-09-01 | 2019-09-01 | 2019-09-01 | 2019-09-01 | 2019-09-01 | 2019-09-01 | 2019-09-01 | 2019-09-01 | 2019-09-01 | 2019-09-01 | 2019-09-01 | 2019-09-01 | 2019-09-01 | 2019-09-01 | 2019-09-01 | 2019-09-01 | 2019-09-01 | 2019-09-01 | 2019-09-01 | 2019-09-01 | 2019-09-01 | 2019-09-01 | 2019-09-01 | 2019-09-01 | 2019-09-01 | 2019-09-01 | 2019-09-01 | 2019-09-01 | 2019-09-01 | 2019-09-01 | 2019-09-01 | 2019-09-01 | 2019-09-01 | 2019-09-01 | 2019-09-01 | 2019-09-01 | 2019-09-01 | 2019-09-01 | 2019-09-01 | 2019-09-01 | 2019-09-01 | 2019-09-01 | 2019-09-01 | 2019-09-01 | 2019-09-01 | 2019-09-01 | 2019-09-01 | 2019-09-01 | 2019-09-01 | 2019-09-01 | 2019-09-01 | 2019-09-01 | 2019-09-01 | 2019-09-01 | 2019-09-01 | 2019-09-01 | 2019-09-01 | 2019-09-01 | 2019-09-01 | 2019-09-01 | 2019-09-01 | 2019-09-01 | 2019-09-01 | 2019-09-01 | 2019-09-01 | 2019-09-01 | 2019-09-01 | 2019-09-01 | 2019-09-01 | 2019-09-01 | 2019-09-01 | 2019-09-01 | 2019-09-01 | 2019-09-01 | 2019-09-01 | 2019-09-01 | 2019-09-01 | 2019-09-01 | 2019-09-01 | 2019-09-01 | 2019-09-01 | 2019-09-01 | 2019-09-01 | 2019-09-01 | 2019-09-01 | 2019-09-01 | 2019-09-01 | 2019-09-01 | 2019-09-01 | 2019-09-01 | 2019-09-01 | 2019-09-01 | 2019-09-01 | 2019-09-01 | 2019-09-01 | 2019-09-01 | 2019-09-01 | 2019-09-01 | 2019-09-01 | 2019-09-01 | 2019-09-01 | 2019-09-01 | 2019-09-01 | 2019-09-01 | 2019-09-01 | 2019-09-01 | 2019-09-01 | 2019-09-01 | 2019-09-01 | 2019-09-01 | 2019-09-01 | 2019-09-01 | 2019-09-01 | 2019-09-01 | 2019-09-01 | 2019-09-01 | 2019-09-01 | 2019-09-01 | 2019-09-01 | 2019-09-01 | 2019-09-01 | 2019-09-01 | 2019-09-01 | 2019-09-01 | 2019-09-01 | 2019-09-01 | 2019-09-01 | 2019-09-01 | 2019-09-01 | 2019-09-01 | 2019-09-01 | 2019-09-01 | 2019-09-01 | 2019-09-01 | 2019-09-01 | 2019-09-01 | 2019-09-01 | 2019-09-01 | 2019-09-01 | 2019-09-01 | 2019-09-01 | 2019-09-01 | 2019-09-01 | 2019-09-01 | 2019-09-01 | 2019-09-01 | 2019-09-01 | 2019-09-01 | 2019-09-01 | 2019-09-01 | 2019-09-01 | 2019-09-01 | 2019-09-01 | 2019-09-01 | 2019-09-01 | 2019-09-01 | 2019-09-01 | 2019-09-01 | 2019-09-01 | 2019-09-01 | 2019-09-01 | 2019-09-01 | 2019-09-01 | 2019-09-01 | 2019-09-01 | 2019-09-01 | 2019-09-01 | 2019-09-01 | 2019-09-01 | 2019-09-01 | 2019-09-01 | 2019-09-01 | 2019-09-01 | 2019-09-01 | 2019-09-01 | 2019-09-01 | 2019-09-01 | 2019-09-01 | 2019-09-01 | 2019-09-01 | 2019-09-01 | 2019-09-01 | 2019-09-01 | 2019-09-01 | 2019-09-01 | 2019-09-01 | 2019-09-01 | 2019-09-01 | 2019-09-01 | 2019-09-01 | 2019-09-01 | 2019-09-01 | 2019-09-01 | 2019-09-01 | 2019-09-01 | 2019-09-01 | 2019-09-01 | 2019-09-01 | 2019-09-01 | 2019-09-01 | 2019-09-01 | 2019-09-01 | 2019-09-01 | 2019-09-01 | 2019-09-01 | 2019-09-01 | 2019-09-01 | 2019-09-01 | 2019-09-01 | 2019-09-01 | 2019-09-01 | 2019-09-01 | 2019-09-01 | 2019-09-01 | 2019-09-01 | 2019-09-01 | 2019-09-01 | 2019-09-01 | 2019-09-01 | 2019-09-01 | 2019-09-01 | 2019-09-01 | 2019-09-01 | 2019-09-01 | 2019-09-01 | 2019-09-01 | 2019-09-01 | 2019-09-01 | 2019-09-01 | 2019-09-01 | 2019-09-01 | 2019-09-01 | 2019-09-01 | 2019-09-01 | 2019-09-01 | 2019-09-01 | 2019-09-01 | 2019-09-01 | 2019-09-01 | 2019-09-01 | 2019-09-01 | 2019-09-01 | 2019-09-01 | 2019-09-01 | 2019-09-01 | 2019-09-01 | 2019-09-01 | 2019-09-01 | 2019-09-01 | 2019-09-01 | 2019-09-01 | 2019-09-01 | 2019-09-01 | 2019-09-01 | 2019-09-01 | 2019-09-01 | 2019-09-01 | 2019-09-01 | 2019-09-01 | 2019-09-01 | 2019-09-01 | 2019-09-01 | 2019-09-01 | 2019-09-01 | 2019-09-01 | 2019-09-01 | 2019-09-01 | 2019-09-01 | 2019-09-01 | 2019-09-01 | 2019-09-01 | 2019-09-01 | 2019-09-01 | 2019-09-01 | 2019-09-01 | 2019-09-01 | 2019-09-01 | 2019-09-01 | 2019-09-01 | 2019-09-01 | 2019-09-01 | 2019-09-01 | 2019-09-01 | 2019-09-01 | 2019-09-01 | 2019-09-01 | 2019-09-01 | 2019-09-01 | 2019-09-01 | 2019-09-01 | 2019-09-01 | 2019-09-01 | 2019-09-01 | 2019-09-01 | 2019-09-01 | 2019-09-01 | 2019-09-01 | 2019-09-01 | 2019-09-01 | 2019-09-01 | 2019-09-01 | 2019-09-01 | 2019-09-01 | 2019-09-01 | 2019-09-01 | 2019-09-01 | 2019-09-01 | 2019-09-01 | 2019-09-01 | 2019-09-01 | 2019-09-01 | 2019-09-01 | 2019-09-01 | 2019-09-01 | 2019-09-01 | 2019-09-01 | 2019-09-01 | 2019-09-01 | 2019-09-01 | 2019-09-01 | 2019-09-01 | 2019-09-01 | 2019-09-01 | 2019-09-01 | 2019-09-01 | 2019-09-01 | 2019-09-01 | 2019-09-01 | 2019-09-01 | 2019-09-01 | 2019-09-01 | 2019-09-01 | 2019-09-01 | 2019-09-01 | 2019-09-01 | 2019-09-01 | 2019-09-01 | 2019-09-01 | 2019-09-01 | 2019-09-01 | 2019-09-01 | 2019-09-01 | 2019-09-01 | 2019-09-01 | 2019-09-01 | 2019-09-01 | 2019-09-01 | 2019-09-01 | 2019-09-01 | 2019-09-01 | 2019-09-01 | 2019-09-01 | 2019-09-01 | 2019-09-01 | 2019-09-01 | 2019-09-01 | 2019-09-01 | 2019-09-01 | 2019-09-01 | 2019-09-01 | 2019-09-01 | 2019-09-01 | 2019-09-01 | 2019-09-01 | 2019-09-01 | 2019-09-01 | 2019-09-01 | 2019-09-01 | 2019-09-01 | 2019-09-01 | 2019-09-01 | 2019-09-01 | 2019-09-01 | 2019-09-01 | 2019-09-01 | 2019-09-01 | 2019-09-01 | 2019-09-01 | 2019-09-01 | 2019-09-01 | 2019-09-01 | 2019-09-01 | 2019-09-01 | 2019-09-01 | 2019-09-01 | 2019-09-01 | 2019-09-01 | 2019-09-01 | 2019-09-01 | 2019-09-01 | 2019-09-01 | 2019-09-01 | 2019-09-01 | 2019-09-01 | 2019-09-01 | 2019-09-01 | 2019-09-01 | 2019-09-01 | 2019-09-01 | 2019-09-01 | 2019-09-01 | 2019-09-01 | 2019-09-01 | 2019-09-01 | 2019-09-01 | 2019-09-01 | 2019-09-01 | 2019-09-01 | 2019-09-01 | 2019-09-01 | 2019-09-01 | 2019-09-01 | 2019-09-01 | 2019-09-01 | 2019-09-01 | 2019-09-01 | 2019-09-01 | 2019-09-01 | 2019-09-01 | 2019-09-01 | 2019-09-01 | 2019-09-01 | 2019-09-01 | 2019-09-01 | 2019-09-01 | 2019-09-01 | 2019-09-01 | 2019-09-01 | 2019-09-01 | 2019-09-01 | 2019-09-01 | 2019-09-01 | 2019-09-01 | 2019-09-01 | 2019-09-01 | 2019-09-01 | 2019-09-01 | 2019-09-01 | 2019-09-01 | 2019-09-01 | 2019-09-01 | 2019-09-01 | 2019-09-01 | 2019-09-01 | 2019-09-01 | 2019-09-01 | 2019-09-01 | 2019-09-01 | 2019-09-01 | 2019-09-01 | 2019-09-01 | 2019-09-01 | 2019-09-01 | 2019-09-01 | 2019-09-01 | 2019-09-01 | 2019-09-01 | 2019-09-01 | 2019-09-01 | 2019-09-01 | 2019-09-01 | 2019-09-01 | 2019-09-01 | 2019-09-01 | 2019-09-01 | 2019-09-01 | 2019-09-01 | 2019-09-01 | 2019-09-01 | 2019-09-01 | 2019-09-01 | 2019-09-01 | 2019-09-01 | 2019-09-01 | 2019-09-01 | 2019-09-01 | 2019-09-01 | 2019-09-01 | 2019-09-01 | 2019-09-01 | 2019-09-01 | 2019-09-01 | 2019-09-01 | 2019-09-01 | 2019-09-01 | 2019-09-01 | 2019-09-01 | 2019-09-01 | 2019-09-01 | 2019-09-01 | 2019-09-01 | 2019-09-01 | 2019-09-01 | 2019-09-01 | 2019-09-01 | 2019-09-01 | 2019-09-01 | 2019-09-01 | 2019-09-01 | 2019-09-01 | 2019-09-01 | 2019-09-01 | 2019-09-01 | 2019-09-01 | 2019-09-01 | 2019-09-01 | 2019-09-01 | 2019-09-01 | 2019-09-01 | 2019-09-01 | 2019-09-01 | 2019-09-01 | 2019-09-01 | 2019-09-01 | 2019-09-01 | 2019-09-01 | 2019-09-01 | 2019-09-01 | 2019-09-01 | 2019-09-01 | 2019-09-01 | 2019-09-01 | 2019-09-01 | 2019-09-01 | 2019-09-01 | 2019-09-01 | 2019-09-01 | 2019-09-01 | 2019-09-01 | 2019-09-01 | 2019-09-01 | 2019-09-01 | 2019-09-01 | 2019-09-01 | 2019-09-01 | 2019-09-01 | 2019-09-01 | 2019-09-01 | 2019-09-01 | 2019-09-01 | 2019-09-01 | 2019-09-01 | 2019-09-01 | 2019-09-01 | 2019-09-01 | 2019-09-01 | 2019-09-01 | 2019-09-01 | 2019-09-01 | 2019-09-01 | 2019-09-01 | 2019-09-01 | 2019-09-01 | 2019-09-01 | 2019-09-01 | 2019-09-01 | 2019-09-01 | 2019-09-01 | 2019-09-01 | 2019-09-01 | 2019-09-01 | 2019-09-01 | 2019-09-01 | 2019-09-01 | 2019-09-01 | 2019-09-01 | 2019-09-01 | 2019-09-01 | 2019-09-01 | 2019-09-01 | 2019-09-01 | 2019-09-01 | 2019-09-01 | 2019-09-01 | 2019-09-01 | 2019-09-01 | 2019-09-01 | 2019-09-01 | 2019-09-01 | 2019-09-01 | 2019-09-01 | 2019-09-01 | 2019-09-01 | 2019-09-01 | 2019-09-01 | 2019-09-01 | 2019-09-01 | 2019-09-01 | 2019-09-01 | 2019-09-01 | 2019-09-01 | 2019-09-01 | 2019-09-01 | 2019-09-01 | 2019-09-01 | 2019-09-01 | 2019-09-01 | 2019-09-01 | 2019-09-01 | 2019-09-01 | 2019-09-01 | 2019-09-01 | 2019-09-01 | 2019-09-01 | 2019-09-01 | 2019-09-01 | 2019-09-01 | 2019-09-01 | 2019-09-01 | 2019-09-01 | 2019-09-01 | 2019-09-01 | 2019-09-01 | 2019-09-01 | 2019-09-01 | 2019-09-01 | 2019-09-01 | 2019-09-01 | 2019-09-01 | 2019-09-01 | 2019-09-01 | 2019-09-01 | 2019-09-01 | 2019-09-01 | 2019-09-01 | 2019-09-01 | 2019-09-01 | 2019-09-01 | 2019-09-01 | 2019-09-01 | 2019-09-01 | 2019-09-01 | 2019-09-01 | 2019-09-01 | 2019-09-01 | 2019-09-01 | 2019-09-01 | 2019-09-01 | 2019-09-01 | 2019-09-01 | 2019-09-01 | 2019-09-01 | 2019-09-01 | 2019-09-01 | 2019-09-01 | 2019-09-01 | 2019-09-01 | 2019-09-01 | 2019-09-01 | 2019-09-01 | 2019-09-01 | 2019-09-01 | 2019-09-01 | 2019-09-01 | 2019-09-01 | 2019-09-01 | 2019-09-01 | 2019-09-01 | 2019-09-01 | 2019-09-01 | 2019-09-01 | 2019-09-01 | 2019-09-01 | 2019-09-01 | 2019-09-01 | 2019-09-01 | 2019-09-01 | 2019-09-01 | 2019-09-01 | 2019-09-01 | 2019-09-01 | 2019-09-01 | 2019-09-01 | 2019-09-01 | 2019-09-01 | 2019-09-01 | 2019-09-01 | 2019-09-01 | 2019-09-01 | 2019-09-01 | 2019-09-01 | 2019-09-01 | 2019-09-01 | 2019-09-01 | 2019-09-01 | 2019-09-01 | 2019-09-01 | 2019-09-01 | 2019-09-01 | 2019-09-01 | 2019-09-01 | 2019-09-01 | 2019-09-01 | 2019-09-01 | 2019-09-01 | 2019-09-01 | 2019-09-01 | 2019-09-01 | 2019-09-01 | 2019-09-01 | 2019-09-01 | 2019-09-01 | 2019-09-01 | 2019-09-01 | 2019-09-01 | 2019-09-01 | 2019-09-01 | 2019-09-01 | 2019-09-01 | 2019-09-01 | 2019-09-01 | 2019-09-01 | 2019-09-01 | 2019-09-01 | 2019-09-01 | 2019-09-01 | 2019-09-01 | 2019-09-01 | 2019-09-01 | 2019-09-01 | 2019-09-01 | 2019-09-01 | 2019-09-01 | 2019-09-01 | 2019-09-01 | 2019-09-01 | 2019-09-01 | 2019-09-01 | 2019-09-01 | 2019-09-01 | 2019-09-01 | 2019-09-01 | 2019-09-01 | 2019-09-01 | 2019-09-01 | 2019-09-01 | 2019-09-01 | 2019-09-01 | 2019-09-01 | 2019-09-01 | 2019-09-01 | 2019-09-01 | 2019-09-01 | 2019-09-01 | 2019-09-01 | 2019-09-01 | 2019-09-01 | 2019-09-01 | 2019-09-01 | 2019-09-01 | 2019-09-01 | 2019-09-01 | 2019-09-01 | 2019-09-01 | 2019-09-01 | 2019-09-01 | 2019-09-01 | 2019-09-01 | 2019-09-01 | 2019-09-01 | 2019-09-01 | 2019-09-01 | 2019-09-01 | 2019-09-01 | 2019-09-01 | 2019-09-01 | 2019-09-01 | 2019-09-01 | 2019-09-01 | 2019-09-01 | 2019-09-01 | 2019-09-01 | 2019-09-01 | 2019-09-01 | 2019-09-01 | 2019-09-01 | 2019-09-01 | 2019-09-01 | 2019-09-01 | 2019-09-01 | 2019-09-01 | 2019-09-01 | 2019-09-01 | 2019-09-01 | 2019-09-01 | 2019-09-01 | 2019-09-01 | 2019-09-01 | 2019-09-01 | 2019-09-01 | 2019-09-01 | 2019-09-01 | 2019-09-01 | 2019-09-01 | 2019-09-01 | 2019-09-01 | 2019-09-01 | 2019-09-01 | 2019-09-01 | 2019-09-01 | 2019-09-01 | 2019-09-01 | 2019-09-01 | 2019-09-01 | 2019-09-01 | 2019-09-01 | 2019-09-01 | 2019-09-01 | 2019-09-01 | 2019-09-01 | 2019-09-01 | 2019-09-01 | 2019-09-01 | 2019-09-01 | 2019-09-01 | 2019-09-01 | 2019-09-01 | 2019-09-01 | 2019-09-01 | 2019-09-01 | 2019-09-01 | 2019-09-01 | 2019-09-01 | 2019-09-01 | 2019-09-01 | 2019-09-01 | 2019-09-01 | 2019-09-01 | 2019-09-01 | 2019-09-01 | 2019-09-01 | 2019-09-01 | 2019-09-01 | 2019-09-01 | 2019-09-01 | 2019-09-01 | 2019-09-01 | 2019-09-01 | 2019-09-01 | 2019-09-01 | 2019-09-01 | 2019-09-01 | 2019-09-01 | 2019-09-01 | 2019-09-01 | 2019-09-01 | 2019-09-01 | 2019-09-01 | 2019-09-01 | 2019-09-01 | 2019-09-01 | 2019-09-01 | 2019-09-01 | 2019-09-01 | 2019-09-01 | 2019-09-01 | 2019-09-01 | 2019-09-01 | 2019-09-01 | 2019-09-01 | 2019-09-01 | 2019-09-01 | 2019-09-01 | 2019-09-01 | 2019-09-01 | 2019-09-01 | 2019-09-01 | 2019-09-01 | 2019-09-01 | 2019-09-01 | 2019-09-01 | 2019-09-01 | 2019-09-01 | 2019-09-01 | 2019-09-01 | 2019-09-01 | 2019-09-01 | 2019-09-01 | 2019-09-01 | 2019-09-01 | 2019-09-01 | 2019-09-01 | 2019-09-01 | 2019-09-01 | 2019-09-01 | 2019-09-01 | 2019-09-01 | 2019-09-01 | 2019-09-01 | 2019-09-01 | 2019-09-01 | 2019-09-01 | 2019-09-01 | 2019-09-01 | 2019-09-01 | 2019-09-01 | 2019-09-01 | 2019-09-01 | 2019-09-01 | 2019-09-01 | 2019-09-01 | 2019-09-01 | 2019-09-01 | 2019-09-01 | 2019-09-01 | 2019-09-01 | 2019-09-01 | 2019-09-01 | 2019-09-01 | 2019-09-01 | 2019-09-01 | 2019-09-01 | 2019-09-01 | 2019-09-01 | 2019-09-01 | 2019-09-01 | 2019-09-01 | 2019-09-01 | 2019-09-01 | 2019-09-01 | 2019-09-01 | 2019-09-01 | 2019-09-01 | 2019-09-01 | 2019-09-01 | 2019-09-01 | 2019-09-01 | 2019-09-01 | 2019-09-01 | 2019-09-01 | 2019-09-01 | 2019-09-01 | 2019-09-01 | 2019-09-01 | 2019-09-01 | 2019-09-01 | 2019-09-01 | 2019-09-01 | 2019-09-01 | 2019-09-01 | 2019-09-01 | 2019-09-01 | 2019-09-01 | 2019-09-01 | 2019-09-01 | 2019-09-01 | 2019-09-01 | 2019-09-01 | 2019-09-01 | 2019-09-01 | 2019-09-01 | 2019-09-01 | 2019-09-01 | 2019-09-01 | 2019-09-01 | 2019-09-01 | 2019-09-01 | 2019-09-01 | 2019-09-01 | 2019-09-01 | 2019-09-01 | 2019-09-01 | 2019-09-01 | 2019-09-01 | 2019-09-01 | 2019-09-01 | 2019-09-01 | 2019-09-01 | 2019-09-01 | 2019-09-01 | 2019-09-01 | 2019-09-01 | 2019-09-01 | 2019-09-01 | 2019-09-01 | 2019-09-01 | 2019-09-01 | 2019-09-01 | 2019-09-01 | 2019-09-01 | 2019-09-01 | 2019-09-01 | 2019-09-01 | 2019-09-01 | 2019-09-01 | 2019-09-01 | 2019-09-01 | 2019-09-01 | 2019-09-01 | 2019-09-01 | 2019-09-01 | 2019-09-01 | 2019-09-01 | 2019-09-01 | 2019-09-01 | 2019-09-01 | 2019-09-01 | 2019-09-01 | 2019-09-01 | 2019-09-01 | 2019-09-01 | 2019-09-01 | 2019-09-01 | 2019-09-01 | 2019-09-01 | 2019-09-01 | 2019-09-01 | 2019-09-01 | 2019-09-01 | 2019-09-01 | 2019-09-01 | 2019-09-01 | 2019-09-01 | 2019-09-01 | 2019-09-01 | 2019-09-01 | 2019-09-01 | 2019-09-01 | 2019-09-01 | 2019-09-01 | 2019-09-01 | 2019-09-01 | 2019-09-01 | 2019-09-01 | 2019-09-01 | 2019-09-01 | 2019-09-01 | 2019-09-01 | 2019-09-01 | 2019-09-01 | 2019-09-01 | 2019-09-01 | 2019-09-01 | 2019-09-01 | 2019-09-01 | 2019-09-01 | 2019-09-01 | 2019-09-01 | 2019-09-01 | 2019-09-01 | 2019-09-01 | 2019-09-01 | 2019-09-01 | 2019-09-01 | 2019-09-01 | 2019-09-01 | 2019-09-01 | 2019-09-01 | 2019-09-01 | 2019-09-01 | 2019-09-01 | 2019-09-01 | 2019-09-01 | 2019-09-01 | 2019-09-01 | 2019-09-01 | 2019-09-01 | 2019-09-01 | 2019-09-01 | 2019-09-01 | 2019-09-01 | 2019-09-01 | 2019-09-01 | 2019-09-01 | 2019-09-01 | 2019-09-01 | 2019-09-01 | 2019-09-01 | 2019-09-01 | 2019-09-01 | 2019-09-01 | 2019-09-01 | 2019-09-01 | 2019-09-01 | 2019-09-01 | 2019-09-01 | 2019-09-01 | 2019-09-01 | 2019-09-01 | 2019-09-01 | 2019-09-01 | 2019-09-01 | 2019-09-01 | 2019-09-01 | 2019-09-01 | 2019-09-01 | 2019-09-01 | 2019-09-01 | 2019-09-01 | 2019-09-01 | 2019-09-01 | 2019-09-01 | 2019-09-01 | 2019-09-01 | 2019-09-01 | 2019-09-01 | 2019-09-01 | 2019-09-01 | 2019-09-01 | 2019-09-01 | 2019-09-01 | 2019-09-01 | 2019-09-01 | 2019-09-01 | 2019-09-01 | 2019-09-01 | 2019-09-01 | 2019-09-01 | 2019-09-01 | 2019-09-01 | 2019-09-01 | 2019-09-01 | 2019-09-01 | 2019-09-01 | 2019-09-01 | 2019-09-01 | 2019-09-01 | 2019-09-01 | 2019-09-01 | 2019-09-01 | 2019-09-01 | 2019-09-01 | 2019-09-01 | 2019-09-01 | 2019-09-01 | 2019-09-01 | 2019-09-01 | 2019-09-01 | 2019-09-01 | 2019-09-01 | 2019-09-01 | 2019-09-01 | 2019-09-01 | 2019-09-01 | 2019-09-01 | 2019-09-01 | 2019-09-01 | 2019-09-01 | 2019-09-01 | 2019-09-01 | 2019-09-01 | 2019-09-01 | 2019-09-01 | 2019-09-01 | 2019-09-01 | 2019-09-01 | 2019-09-01 | 2019-09-01 | 2019-09-01 | 2019-09-01 | 2019-09-01 | 2019-09-01 | 2019-09-01 | 2019-09-01 | 2019-09-01 | 2019-09-01 | 2019-09-01 | 2019-09-01 | 2019-09-01 | 2019-09-01 | 2019-09-01 | 2019-09-01 | 2019-09-01 | 2019-09-01 | 2019-09-01 | 2019-09-01 | 2019-09-01 | 2019-09-01 | 2019-09-01 | 2019-09-01 | 2019-09-01 | 2019-09-01 | 2019-09-01 | 2019-09-01 | 2019-09-01 | 2019-09-01 | 2019-09-01 | 2019-09-01 | 2019-09-01 | 2019-09-01 | 2019-09-01 | 2019-09-01 | 2019-09-01 | 2019-09-01 | 2019-09-01 | 2019-09-01 | 2019-09-01 | 2019-09-01 | 2019-09-01 | 2019-09-01 | 2019-09-01 | 2019-09-01 | 2019-09-01 | 2019-09-01 | 2019-09-01 | 2019-09-01 | 2019-09-01 | 2019-09-01 | 2019-09-01 | 2019-09-01 | 2019-09-01 | 2019-09-01 | 2019-09-01 | 2019-09-01 | 2019-09-01 | 2019-09-01 | 2019-09-01 | 2019-09-01 | 2019-09-01 | 2019-09-01 | 2019-09-01 | 2019-09-01 | 2019-09-01 | 2019-09-01 | 2019-09-01 | 2019-09-01 | 2019-09-01 | 2019-09-01 | 2019-09-01 | 2019-09-01 | 2019-09-01 | 2019-09-01 | 2019-09-01 | 2019-09-01 | 2019-09-01 | 2019-09-01 | 2019-09-01 | 2019-09-01 | 2019-09-01 | 2019-09-01 | 2019-09-01 | 2019-09-01 | 2019-09-01 | 2019-09-01 | 2019-09-01 | 2019-09-01 | 2019-09-01 | 2019-09-01 | 2019-09-01 | 2019-09-01 | 2019-09-01 | 2019-09-01 | 2019-09-01 | 2019-09-01 | 2019-09-01 | 2019-09-01 | 2019-09-01 | 2019-09-01 | 2019-09-01 | 2019-09-01 | 2019-09-01 | 2019-09-01 | 2019-09-01 | 2019-09-01 | 2019-09-01 | 2019-09-01 | 2019-09-01 | 2019-09-01 | 2019-09-01 | 2019-09-01 | 2019-09-01 | 2019-09-01 | 2019-09-01 | 2019-09-01 | 2019-09-01 | 2019-09-01 | 2019-09-01 | 2019-09-01 | 2019-09-01 | 2019-09-01 | 2019-09-01 | 2019-09-01 | 2019-09-01 | 2019-09-01 | 2019-09-01 | 2019-09-01 | 2019-09-01 | 2019-09-01 | 2019-09-01 | 2019-09-01 | 2019-09-01 | 2019-09-01 | 2019-09-01 | 2019-09-01 | 2019-09-01 | 2019-09-01 | 2019-09-01 | 2019-09-01 | 2019-09-01 | 2019-09-01 | 2019-09-01 | 2019-09-01 | 2019-09-01 | 2019-09-01 | 2019-09-01 | 2019-09-01 | 2019-09-01 | 2019-09-01 | 2019-09-01 | 2019-09-01 | 2019-09-01 | 2019-09-01 | 2019-09-01 | 2019-09-01 | 2019-09-01 | 2019-09-01 | 2019-09-01 | 2019-09-01 | 2019-09-01 | 2019-09-01 | 2019-09-01 | 2019-09-01 | 2019-09-01 | 2019-09-01 | 2019-09-01 | 2019-09-01 | 2019-09-01 | 2019-09-01 | 2019-09-01 | 2019-09-01 | 2019-09-01 | 2019-09-01 | 2019-09-01 | 2019-09-01 | 2019-09-01 | 2019-09-01 | 2019-09-01 | 2019-09-01 | 2019-09-01 | 2019-09-01 | 2019-09-01 | 2019-09-01 | 2019-09-01 | 2019-09-01 | 2019-09-01 | 2019-09-01 | 2019-09-01 | 2019-09-01 | 2019-09-01 | 2019-09-01 | 2019-09-01 | 2019-09-01 | 2019-09-01 | 2019-09-01 | 2019-09-01 | 2019-09-01 | 2019-09-01 | 2019-09-01 | 2019-09-01 | 2019-09-01 | 2019-09-01 | 2019-09-01 | 2019-09-01 | 2019-09-01 | 2019-09-01 | 2019-09-01 | 2019-09-01 | 2019-09-01 | 2019-09-01 | 2019-09-01 | 2019-09-01 | 2019-09-01 | 2019-09-01 | 2019-09-01 | 2019-09-01 | 2019-09-01 | 2019-09-01 | 2019-09-01 | 2019-09-01 | 2019-09-01 | 2019-09-01 | 2019-09-01 | 2019-09-01 | 2019-09-01 | 2019-09-01 | 2019-09-01 | 2019-09-01 | 2019-09-01 | 2019-09-01 | 2019-09-01 | 2019-09-01 | 2019-09-01 | 2019-09-01 | 2019-09-01 | 2019-09-01 | 2019-09-01 | 2019-09-01 | 2019-09-01 | 2019-09-01 | 2019-09-01 | 2019-09-01 | 2019-09-01 | 2019-09-01 | 2019-09-01 | 2019-09-01 | 2019-09-01 | 2019-09-01 | 2019-09-01 | 2019-09-01 | 2019-09-01 | 2019-09-01 | 2019-09-01 | 2019-09-01 | 2019-09-01 | 2019-09-01 | 2019-09-01 | 2019-09-01 | 2019-09-01 | 2019-09-01 | 2019-09-01 | 2019-09-01 | 2019-09-01 | 2019-09-01 | 2019-09-01 | 2019-09-01 | 2019-09-01 | 2019-09-01 | 2019-09-01 | 2019-09-01 | 2019-09-01 | 2019-09-01 | 2019-09-01 | 2019-09-01 | 2019-09-01 | 2019-09-01 | 2019-09-01 | 2019-09-01 | 2019-09-01 | 2019-09-01 | 2019-09-01 | 2019-09-01 | 2019-09-01 | 2019-09-01 | 2019-09-01 | 2019-09-01 | 2019-09-01 | 2019-09-01 | 2019-09-01 | 2019-09-01 | 2019-09-01 | 2019-09-01 | 2019-09-01 | 2019-09-01 | 2019-09-01 | 2019-09-01 | 2019-09-01 | 2019-09-01 | 2019-09-01 | 2019-09-01 | 2019-09-01 | 2019-09-01 | 2019-09-01 | 2019-09-01 | 2019-09-01 | 2019-09-01 | 2019-09-01 | 2019-09-01 | 2019-09-01 | 2019-09-01 | 2019-09-01 | 2019-09-01 | 2019-09-01 | 2019-09-01 | 2019-09-01 | 2019-09-01 | 2019-09-01 | 2019-09-01 | 2019-09-01 | 2019-09-01 | 2019-09-01 | 2019-09-01 | 2019-09-01 | 2019-09-01 | 2019-09-01 | 2019-09-01 | 2019-09-01 | 2019-09-01 | 2019-09-01 | 2019-09-01 | 2019-09-01 | 2019-09-01 | 2019-09-01 | 2019-09-01 | 2019-09-01 | 2019-09-01 | 2019-09-01 | 2019-09-01 | 2019-09-01 | 2019-09-01 | 2019-09-01 | 2019-09-01 | 2019-09-01 | 2019-09-01 | 2019-09-01 | 2019-09-01 | 2019-09-01 | 2019-09-01 | 2019-09-01 | 2019-09-01 | 2019-09-01 | 2019-09-01 | 2019-09-01 | 2019-09-01 | 2019-09-01 | 2019-09-01 | 2019-09-01 | 2019-09-01 | 2019-09-01 | 2019-09-01 | 2019-09-01 | 2019-09-01 | 2019-09-01 | 2019-09-01 | 2019-09-01 | 2019-09-01 | 2019-09-01 | 2019-09-01 | 2019-09-01 | 2019-09-01 | 2019-09-01 | 2019-09-01 | 2019-09-01 | 2019-09-01 | 2019-09-01 | 2019-09-01 | 2019-09-01 | 2019-09-01 | 2019-09-01 | 2019-09-01 | 2019-09-01 | 2019-09-01 | 2019-09-01 | 2019-09-01 | 2019-09-01 | 2019-09-01 | 2019-09-01 | 2019-09-01 | 2019-09-01 | 2019-09-01 | 2019-09-01 | 2019-09-01 | 2019-09-01 | 2019-09-01 | 2019-09-01 | 2019-09-01 | 2019-09-01 | 2019-09-01 | 2019-09-01 | 2019-09-01 | 2019-09-01 | 2019-09-01 | 2019-09-01 | 2019-09-01 | 2019-09-01 | 2019-09-01 | 2019-09-01 | 2019-09-01 | 2019-09-01 | 2019-09-01 | 2019-09-01 | 2019-09-01 | 2019-09-01 | 2019-09-01 | 2019-09-01 | 2019-09-01 | 2019-09-01 | 2019-09-01 | 2019-09-01 | 2019-09-01 | 2019-09-01 | 2019-09-01 | 2019-09-01 | 2019-09-01 | 2019-09-01 | 2019-09-01 | 2019-09-01 | 2019-09-01 | 2019-09-01 | 2019-09-01 | 2019-09-01 | 2019-09-01 | 2019-09-01 | 2019-09-01 | 2019-09-01 | 2019-09-01 | 2019-09-01 | 2019-09-01 | 2019-09-01 | 2019-09-01 | 2019-09-01 | 2019-09-01 | 2019-09-01 | 2019-09-01 | 2019-09-01 | 2019-09-01 | 2019-09-01 | 2019-09-01 | 2019-09-01 | 2019-09-01 | 2019-09-01 | 2019-09-01 | 2019-09-01 | 2019-09-01 | 2019-09-01 | 2019-09-01 | 2019-09-01 | 2019-09-01 | 2019-09-01 | 2019-09-01 | 2019-09-01 | 2019-09-01 | 2019-09-01 | 2019-09-01 | 2019-09-01 | 2019-09-01 | 2019-09-01 | 2019-09-01 | 2019-09-01 | 2019-09-01 | 2019-09-01 | 2019-09-01 | 2019-09-01 | 2019-09-01 | 2019-09-01 | 2019-09-01 | 2019-09-01 | 2019-09-01 | 2019-09-01 | 2019-09-01 | 2019-09-01 | 2019-09-01 | 2019-09-01 | 2019-09-01 | 2019-09-01 | 2019-09-01 | 2019-09-01 | 2019-09-01 | 2019-09-01 | 2019-09-01 | 2019-09-01 | 2019-09-01 | 2019-09-01 | 2019-09-01 | 2019-09-01 | 2019-09-01 | 2019-09-01 | 2019-09-01 | 2019-09-01 | 2019-09-01 | 2019-09-01 | 2019-09-01 | 2019-09-01 | 2019-09-01 | 2019-09-01 | 2019-09-01 | 2019-09-01 | 2019-09-01 | 2019-09-01 | 2019-09-01 | 2019-09-01 | 2019-09-01 | 2019-09-01 | 2019-09-01 | 2019-09-01 | 2019-09-01 | 2019-09-01 | 2019-09-01 | 2019-09-01 | 2019-09-01 | 2019-09-01 | 2019-09-01 | 2019-09-01 | 2019-09-01 | 2019-09-01 | 2019-09-01 | 2019-09-01 | 2019-09-01 | 2019-09-01 | 2019-09-01 | 2019-09-01 | 2019-09-01 | 2019-09-01 | 2019-09-01 | 2019-09-01 | 2019-09-01 | 2019-09-01 | 2019-09-01 | 2019-09-01 | 2019-09-01 | 2019-09-01 | 2019-09-01 | 2019-09-01 | 2019-09-01 | 2019-09-01 | 2019-09-01 | 2019-09-01 | 2019-09-01 | 2019-09-01 | 2019-09-01 | 2019-09-01 | 2019-09-01 | 2019-09-01 | 2019-09-01 | 2019-09-01 | 2019-09-01 | 2019-09-01 | 2019-09-01 | 2019-09-01 | 2019-09-01 | 2019-09-01 | 2019-09-01 | 2019-09-01 | 2019-09-01 | 2019-09-01 | 2019-09-01 | 2019-09-01 | 2019-09-01 | 2019-09-01 | 2019-09-01 | 2019-09-01 | 2019-09-01 | 2019-09-01 | 2019-09-01 | 2019-09-01 | 2019-09-01 | 2019-09-01 | 2019-09-01 | 2019-09-01 | 2019-09-01 | 2019-09-01 | 2019-09-01 | 2019-09-01 | 2019-09-01 | 2019-09-01 | 2019-09-01 | 2019-09-01 | 2019-09-01 | 2019-09-01 | 2019-09-01 | 2019-09-01 | 2019-09-01 | 2019-09-01 | 2019-09-01 | 2019-09-01 | 2019-09-01 | 2019-09-01 | 2019-09-01 | 2019-09-01 | 2019-09-01 | 2019-09-01 | 2019-09-01 | 2019-09-01 | 2019-09-01 | 2019-09-01 | 2019-09-01 | 2019-09-01 | 2019-09-01 | 2019-09-01 | 2019-09-01 | 2019-09-01 | 2019-09-01 | 2019-09-01 | 2019-09-01 | 2019-09-01 | 2019-09-01 | 2019-09-01 | 2019-09-01 | 2019-09-01 | 2019-09-01 | 2019-09-01 | 2019-09-01 | 2019-09-01 | 2019-09-01 | 2019-09-01 | 2019-09-01 | 2019-09-01 | 2019-09-01 | 2019-09-01 | 2019-09-01 | 2019-09-01 | 2019-09-01 | 2019-09-01 | 2019-09-01 | 2019-09-01 | 2019-09-01 | 2019-09-01 | 2019-09-01 | 2019-09-01 | 2019-09-01 | 2019-09-01 | 2019-09-01 | 2019-09-01 | 2019-09-01 | 2019-09-01 | 2019-09-01 | 2019-09-01 | 2019-09-01 | 2019-09-01 | 2019-09-01 | 2019-09-01 | 2019-09-01 | 2019-09-01 | 2019-09-01 | 2019-09-01 | 2019-09-01 | 2019-09-01 | 2019-09-01 | 2019-09-01 | 2019-09-01 | 2019-09-01 | 2019-09-01 | 2019-09-01 | 2019-09-01 | 2019-09-01 | 2019-09-01 | 2019-09-01 | 2019-09-01 | 2019-09-01 | 2019-09-01 | 2019-09-01 | 2019-09-01 | 2019-09-01 | 2019-09-01 | 2019-09-01 | 2019-09-01 | 2019-09-01 | 2019-09-01 | 2019-09-01 | 2019-09-01 | 2019-09-01 | 2019-09-01 | 2019-09-01 | 2019-09-01 | 2019-09-01 | 2019-09-01 | 2019-09-01 | 2019-09-01 | 2019-09-01 | 2019-09-01 | 2019-09-01 | 2019-09-01 | 2019-09-01 | 2019-09-01 | 2019-09-01 | 2019-09-01 | 2019-09-01 | 2019-09-01 | 2019-09-01 | 2019-09-01 | 2019-09-01 | 2019-09-01 | 2019-09-01 | 2019-09-01 | 2019-09-01 | 2019-09-01 | 2019-09-01 | 2019-09-01 | 2019-09-01 | 2019-09-01 | 2019-09-01 | 2019-09-01 | 2019-09-01 | 2019-09-01 | 2019-09-01 | 2019-09-01 | 2019-09-01 | 2019-09-01 | 2019-09-01 | 2019-09-01 | 2019-09-01 | 2019-09-01 | 2019-09-01 | 2019-09-01 | 2019-09-01 | 2019-09-01 | 2019-09-01 | 2019-09-01 | 2019-09-01 | 2019-09-01 | 2019-09-01 | 2019-09-01 | 2019-09-01 | 2019-09-01 | 2019-09-01 | 2019-09-01 | 2019-09-01 | 2019-09-01 | 2019-09-01 | 2019-09-01 | 2019-09-01 | 2019-09-01 | 2019-09-01 | 2019-09-01 | 2019-09-01 | 2019-09-01 | 2019-09-01 | 2019-09-01 | 2019-09-01 | 2019-09-01 | 2019-09-01 | 2019-09-01 | 2019-09-01 | 2019-09-01 | 2019-09-01 | 2019-09-01 | 2019-09-01 | 2019-09-01 | 2019-09-01 | 2019-09-01 | 2019-09-01 | 2019-09-01 | 2019-09-01 | 2019-09-01 | 2019-09-01 | 2019-09-01 | 2019-09-01 | 2019-09-01 | 2019-09-01 | 2019-09-01 | 2019-09-01 | 2019-09-01 | 2019-09-01 | 2019-09-01 | 2019-09-01 | 2019-09-01 | 2019-09-01 | 2019-09-01 | 2019-09-01 | 2019-09-01 | 2019-09-01 | 2019-09-01 | 2019-09-01 | 2019-09-01 | 2019-09-01 | 2019-09-01 | 2019-09-01 | 2019-09-01 | 2019-09-01 | 2019-09-01 | 2019-09-01 | 2019-09-01 | 2019-09-01 | 2019-09-01 | 2019-09-01 | 2019-09-01 | 2019-09-01 | 2019-09-01 | 2019-09-01 | 2019-09-01 | 2019-09-01 | 2019-09-01 | 2019-09-01 | 2019-09-01 | 2019-09-01 | 2019-09-01 | 2019-09-01 | 2019-09-01 | 2019-09-01 | 2019-09-01 | 2019-09-01 | 2019-09-01 | 2019-09-01 | 2019-09-01 | 2019-09-01 | 2019-09-01 | 2019-09-01 | 2019-09-01 | 2019-09-01 | 2019-09-01 | 2019-09-01 | 2019-09-01 | 2019-09-01 | 2019-09-01 | 2019-09-01 | 2019-09-01 | 2019-09-01 | 2019-09-01 | 2019-09-01 | 2019-09-01 | 2019-09-01 | 2019-09-01 | 2019-09-01 | 2019-09-01 | 2019-09-01 | 2019-09-01 | 2019-09-01 | 2019-09-01 | 2019-09-01 | 2019-09-01 | 2019-09-01 | 2019-09-01 | 2019-09-01 | 2019-09-01 | 2019-09-01 | 2019-09-01 | 2019-09-01 | 2019-09-01 | 2019-09-01 | 2019-09-01 | 2019-09-01 | 2019-09-01 | 2019-09-01 | 2019-09-01 | 2019-09-01 | 2019-09-01 | 2019-09-01 | 2019-09-01 | 2019-09-01 | 2019-09-01 | 2019-09-01 | 2019-09-01 | 2019-09-01 | 2019-09-01 | 2019-09-01 | 2019-09-01 | 2019-09-01 | 2019-09-01 | 2019-09-01 | 2019-09-01 | 2019-09-01 | 2019-09-01 | 2019-09-01 | 2019-09-01 | 2019-09-01 | 2019-09-01 | 2019-09-01 | 2019-09-01 | 2019-09-01 | 2019-09-01 | 2019-09-01 | 2019-09-01 | 2019-09-01 | 2019-09-01 | 2019-09-01 | 2019-09-01 | 2019-09-01 | 2019-09-01 | 2019-09-01 | 2019-09-01 | 2019-09-01 | 2019-09-01 | 2019-09-01 | 2019-09-01 | 2019-09-01 | 2019-09-01 | 2019-09-01 | 2019-09-01 | 2019-09-01 | 2019-09-01 | 2019-09-01 | 2019-09-01 | 2019-09-01 | 2019-09-01 | 2019-09-01 | 2019-09-01 | 2019-09-01 | 2019-09-01 | 2019-09-01 | 2019-09-01 | 2019-09-01 | 2019-09-01 | 2019-09-01 | 2019-09-01 | 2019-09-01 | 2019-09-01 | 2019-09-01 | 2019-09-01 | 2019-09-01 | 2019-09-01 | 2019-09-01 | 2019-09-01 | 2019-09-01 | 2019-09-01 | 2019-09-01 | 2019-09-01 | 2019-09-01 | 2019-09-01 | 2019-09-01 | 2019-09-01 | 2019-09-01 | 2019-09-01 | 2019-09-01 | 2019-09-01 | 2019-09-01 | 2019-09-01 | 2019-09-01 | 2019-09-01 | 2019-09-01 | 2019-09-01 | 2019-09-01 | 2019-09-01 | 2019-09-01 | 2019-09-01 | 2019-09-01 | 2019-09-01 | 2019-09-01 | 2019-09-01 | 2019-09-01 | 2019-09-01 | 2019-09-01 | 2019-09-01 | 2019-09-01 | 2019-09-01 | 2019-09-01 | 2019-09-01 | 2019-09-01 | 2019-09-01 | 2019-09-01 | 2019-09-01 | 2019-09-01 | 2019-09-01 | 2019-09-01 | 2019-09-01 | 2019-09-01 | 2019-09-01 | 2019-09-01 | 2019-09-01 | 2019-09-01 | 2019-09-01 | 2019-09-01 | 2019-09-01 | 2019-09-01 | 2019-09-01 | 2019-09-01 | 2019-09-01 | 2019-09-01 | 2019-09-01 | 2019-09-01 | 2019-09-01 | 2019-09-01 | 2019-09-01 | 2019-09-01 | 2019-09-01 | 2019-09-01 | 2019-09-01 | 2019-09-01 | 2019-09-01 | 2019-09-01 | 2019-09-01 | 2019-09-01 | 2019-09-01 | 2019-09-01 | 2019-09-01 | 2019-09-01 | 2019-09-01 | 2019-09-01 | 2019-09-01 | 2019-09-01 | 2019-09-01 | 2019-09-01 | 2019-09-01 | 2019-09-01 | 2019-09-01 | 2019-09-01 | 2019-09-01 | 2019-09-01 | 2019-09-01 | 2019-09-01 | 2019-09-01 | 2019-09-01 | 2019-09-01 | 2019-09-01 | 2019-09-01 | 2019-09-01 | 2019-09-01 | 2019-09-01 | 2019-09-01 | 2019-09-01 | 2019-09-01 | 2019-09-01 | 2019-09-01 | 2019-09-01 | 2019-09-01 | 2019-09-01 | 2019-09-01 | 2019-09-01 | 2019-09-01 | 2019-09-01 | 2019-09-01 | 2019-09-01 | 2019-09-01 | 2019-09-01 | 2019-09-01 | 2019-09-01 | 2019-09-01 | 2019-09-01 | 2019-09-01 | 2019-09-01 | 2019-09-01 | 2019-09-01 | 2019-09-01 | 2019-09-01 | 2019-09-01 | 2019-09-01 | 2019-09-01 | 2019-09-01 | 2019-09-01 | 2019-09-01 | 2019-09-01 | 2019-09-01 | 2019-09-01 | 2019-09-01 | 2019-09-01 | 2019-09-01 | 2019-09-01 | 2019-09-01 | 2019-09-01 | 2019-09-01 | 2019-09-01 | 2019-09-01 | 2019-09-01 | 2019-09-01 | 2019-09-01 | 2019-09-01 | 2019-09-01 | 2019-09-01 | 2019-09-01 | 2019-09-01 | 2019-09-01 | 2019-09-01 | 2019-09-01 | 2019-09-01 | 2019-09-01 | 2019-09-01 | 2019-09-01 | 2019-09-01 | 2019-09-01 | 2019-09-01 | 2019-09-01 | 2019-09-01 | 2019-09-01 | 2019-09-01 | 2019-09-01 | 2019-09-01 | 2019-09-01 | 2019-09-01 | 2019-09-01 | 2019-09-01 | 2019-09-01 | 2019-09-01 | 2019-09-01 | 2019-09-01 | 2019-09-01 | 2019-09-01 | 2019-09-01 | 2019-09-01 | 2019-09-01 | 2019-09-01 | 2019-09-01 | 2019-09-01 | 2019-09-01 | 2019-09-01 | 2019-09-01 | 2019-09-01 | 2019-09-01 | 2019-09-01 | 2019-09-01 | 2019-09-01 | 2019-09-01 | 2019-09-01 | 2019-09-01 | 2019-09-01 | 2019-09-01 | 2019-09-01 | 2019-09-01 | 2019-09-01 | 2019-09-01 | 2019-09-01 | 2019-09-01 | 2019-09-01 | 2019-09-01 | 2019-09-01 | 2019-09-01 | 2019-09-01 | 2019-09-01 | 2019-09-01 | 2019-09-01 | 2019-09-01 | 2019-09-01 | 2019-09-01 | 2019-09-01 | 2019-09-01 | 2019-09-01 | 2019-09-01 | 2019-09-01 | 2019-09-01 | 2019-09-01 | 2019-09-01 | 2019-09-01 | 2019-09-01 | 2019-09-01 | 2019-09-01 | 2019-09-01 | 2019-09-01 | 2019-09-01 | 2019-09-01 | 2019-09-01 | 2019-09-01 | 2019-09-01 | 2019-09-01 | 2019-09-01 | 2019-09-01 | 2019-09-01 | 2019-09-01 | 2019-09-01 | 2019-09-01 | 2019-09-01 | 2019-09-01 | 2019-09-01 | 2019-09-01 | 2019-09-01 | 2019-09-01 | 2019-09-01 | 2019-09-01 | 2019-09-01 | 2019-09-01 | 2019-09-01 | 2019-09-01 | 2019-09-01 | 2019-09-01 | 2019-09-01 | 2019-09-01 | 2019-09-01 | 2019-09-01 | 2019-09-01 | 2019-09-01 | 2019-09-01 | 2019-09-01 | 2019-09-01 | 2019-09-01 | 2019-09-01 | 2019-09-01 | 2019-09-01 | 2019-09-01 | 2019-09-01 | 2019-09-01 | 2019-09-01 | 2019-09-01 | 2019-09-01 | 2019-09-01 | 2019-09-01 | 2019-09-01 | 2019-09-01 | 2019-09-01 | 2019-09-01 | 2019-09-01 | 2019-09-01 | 2019-09-01 | 2019-09-01 | 2019-09-01 | 2019-09-01 | 2019-09-01 | 2019-09-01 | 2019-09-01 | 2019-09-01 | 2019-09-01 | 2019-09-01 | 2019-09-01 | 2019-09-01 | 2019-09-01 | 2019-09-01 | 2019-09-01 | 2019-09-01 | 2019-09-01 | 2019-09-01 | 2019-09-01 | 2019-09-01 | 2019-09-01 | 2019-09-01 | 2019-09-01 | 2019-09-01 | 2019-09-01 | 2019-09-01 | 2019-09-01 | 2019-09-01 | 2019-09-01 | 2019-09-01 | 2019-09-01 | 2019-09-01 | 2019-09-01 | 2019-09-01 | 2019-09-01 | 2019-09-01 | 2019-09-01 | 2019-09-01 | 2019-09-01 | 2019-09-01 | 2019-09-01 | 2019-09-01 | 2019-09-01 | 2019-09-01 | 2019-09-01 | 2019-09-01 | 2019-09-01 | 2019-09-01 | 2019-09-01 | 2019-09-01 | 2019-09-01 | 2019-09-01 | 2019-09-01 | 2019-09-01 | 2019-09-01 | 2019-09-01 | 2019-09-01 | 2019-09-01 | 2019-09-01 | 2019-09-01 | 2019-09-01 | 2019-09-01 | 2019-09-01 | 2019-09-01 | 2019-09-01 | 2019-09-01 | 2019-09-01 | 2019-09-01 | 2019-09-01 | 2019-09-01 | 2019-09-01 | 2019-09-01 | 2019-09-01 | 2019-09-01 | 2019-09-01 | 2019-09-01 | 2019-09-01 | 2019-09-01 | 2019-09-01 | 2019-09-01 | 2019-09-01 | 2019-09-01 | 2019-09-01 | 2019-09-01 | 2019-09-01 | 2019-09-01 | 2019-09-01 | 2019-09-01 | 2019-09-01 | 2019-09-01 | 2019-09-01 | 2019-09-01 | 2019-09-01 | 2019-09-01 | 2019-09-01 | 2019-09-01 | 2019-09-01 | 2019-09-01 | 2019-09-01 | 2019-09-01 | 2019-09-01 | 2019-09-01 | 2019-09-01 | 2019-09-01 | 2019-09-01 | 2019-09-01 | 2019-09-01 | 2019-09-01 | 2019-09-01 | 2019-09-01 | 2019-09-01 | 2019-09-01 | 2019-09-01 | 2019-09-01 | 2019-09-01 | 2019-09-01 | 2019-09-01 | 2019-09-01 | 2019-09-01 | 2019-09-01 | 2019-09-01 | 2019-09-01 | 2019-09-01 | 2019-09-01 | 2019-09-01 | 2019-09-01 | 2019-09-01 | 2019-09-01 | 2019-09-01 | 2019-09-01 | 2019-09-01 | 2019-09-01 | 2019-09-01 | 2019-09-01 | 2019-09-01 | 2019-09-01 | 2019-09-01 | 2019-09-01 | 2019-09-01 | 2019-09-01 | 2019-09-01 | 2019-09-01 | 2019-09-01 | 2019-09-01 | 2019-09-01 | 2019-09-01 | 2019-09-01 | 2019-09-01 | 2019-09-01 | 2019-09-01 | 2019-09-01 | 2019-09-01 | 2019-09-01 | 2019-09-01 | 2019-09-01 | 2019-09-01 | 2019-09-01 | 2019-09-01 | 2019-09-01 | 2019-09-01 | 2019-09-01 | 2019-09-01 | 2019-09-01 | 2019-09-01 | 2019-09-01 | 2019-09-01 | 2019-09-01 | 2019-09-01 | 2019-09-01 | 2019-09-01 | 2019-09-01 | 2019-09-01 | 2019-09-01 | 2019-09-01 | 2019-09-01 | 2019-09-01 | 2019-09-01 | 2019-09-01 | 2019-09-01 | 2019-09-01 | 2019-09-01 | 2019-09-01 | 2019-09-01 | 2019-09-01 | 2019-09-01 | 2019-09-01 | 2019-09-01 | 2019-09-01 | 2019-09-01 | 2019-09-01 | 2019-09-01 | 2019-09-01 | 2019-09-01 | 2019-09-01 | 2019-09-01 | 2019-09-01 | 2019-09-01 | 2019-09-01 | 2019-09-01 | 2019-09-01 | 2019-09-01 | 2019-09-01 | 2019-09-01 | 2019-09-01 | 2019-09-01 | 2019-09-01 | 2019-09-01 | 2019-09-01 | 2019-09-01 | 2019-09-01 | 2019-09-01 | 2019-09-01 | 2019-09-01 | 2019-09-01 | 2019-09-01 | 2019-09-01 | 2019-09-01 | 2019-09-01 | 2019-09-01 | 2019-09-01 | 2019-09-01 | 2019-09-01 | 2019-09-01 | 2019-09-01 | 2019-09-01 | 2019-09-01 | 2019-09-01 | 2019-09-01 | 2019-09-01 | 2019-09-01 | 2019-09-01 | 2019-09-01 | 2019-09-01 | 2019-09-01 | 2019-09-01 | 2019-09-01 | 2019-09-01 | 2019-09-01 | 2019-09-01 | 2019-09-01 | 2019-09-01 | 2019-09-01 | 2019-09-01 | 2019-09-01 | 2019-09-01 | 2019-09-01 | 2019-09-01 | 2019-09-01 | 2019-09-01 | 2019-09-01 | 2019-09-01 | 2019-09-01 | 2019-09-01 | 2019-09-01 | 2019-09-01 | 2019-09-01 | 2019-09-01 | 2019-09-01 | 2019-09-01 | 2019-09-01 | 2019-09-01 | 2019-09-01 | 2019-09-01 | 2019-09-01 | 2019-09-01 | 2019-09-01 | 2019-09-01 | 2019-09-01 | 2019-09-01 | 2019-09-01 | 2019-09-01 | 2019-09-01 | 2019-09-01 | 2019-09-01 | 2019-09-01 | 2019-09-01 | 2019-09-01 | 2019-09-01 | 2019-09-01 | 2019-09-01 | 2019-09-01 | 2019-09-01 | 2019-09-01 | 2019-09-01 | 2019-09-01 | 2019-09-01 | 2019-09-01 | 2019-09-01 | 2019-09-01 | 2019-09-01 | 2019-09-01 | 2019-09-01 | 2019-09-01 | 2019-09-01 | 2019-09-01 | 2019-09-01 | 2019-09-01 | 2019-09-01 | 2019-09-01 | 2019-09-01 | 2019-09-01 | 2019-09-01 | 2019-09-01 | 2019-09-01 | 2019-09-01 | 2019-09-01 | 2019-09-01 | 2019-09-01 | 2019-09-01 | 2019-09-01 | 2019-09-01 | 2019-09-01 | 2019-09-01 | 2019-09-01 | 2019-09-01 | 2019-09-01 | 2019-09-01 | 2019-09-01 | 2019-09-01 | 2019-09-01 | 2019-09-01 | 2019-09-01 | 2019-09-01 | 2019-09-01 | 2019-09-01 | 2019-09-01 | 2019-09-01 | 2019-09-01 | 2019-09-01 | 2019-09-01 | 2019-09-01 | 2019-09-01 | 2019-09-01 | 2019-09-01 | 2019-09-01 | 2019-09-01 | 2019-09-01 | 2019-09-01 | 2019-09-01 | 2019-09-01 | 2019-09-01 | 2019-09-01 | 2019-09-01 | 2019-09-01 | 2019-09-01 | 2019-09-01 | 2019-09-01 | 2019-09-01 | 2019-09-01 | 2019-09-01 | 2019-09-01 | 2019-09-01 | 2019-09-01 | 2019-09-01 | 2019-09-01 | 2019-09-01 | 2019-09-01 | 2019-09-01 | 2019-09-01 | 2019-09-01 | 2019-09-01 | 2019-09-01 | 2019-09-01 | 2019-09-01 | 2019-09-01 | 2019-09-01 | 2019-09-01 | 2019-09-01 | 2019-09-01 | 2019-09-01 | 2019-09-01 | 2019-09-01 | 2019-09-01 | 2019-09-01 | 2019-09-01 | 2019-09-01 | 2019-09-01 | 2019-09-01 | 2019-09-01 | 2019-09-01 | 2019-09-01 | 2019-09-01 | 2019-09-01 | 2019-09-01 | 2019-09-01 | 2019-09-01 | 2019-09-01 | 2019-09-01 | 2019-09-01 | 2019-09-01 | 2019-09-01 | 2019-09-01 | 2019-09-01 | 2019-09-01 | 2019-09-01 | 2019-09-01 | 2019-09-01 | 2019-09-01 | 2019-09-01 | 2019-09-01 | 2019-09-01 | 2019-09-01 | 2019-09-01 | 2019-09-01 | 2019-09-01 | 2019-09-01 | 2019-09-01 | 2019-09-01 | 2019-09-01 | 2019-09-01 | 2019-09-01 | 2019-09-01 | 2019-09-01 | 2019-09-01 | 2019-09-01 | 2019-09-01 | 2019-09-01 | 2019-09-01 | 2019-09-01 | 2019-09-01 | 2019-09-01 | 2019-09-01 | 2019-09-01 | 2019-09-01 | 2019-09-01 | 2019-09-01 | 2019-09-01 | 2019-09-01 | 2019-09-01 | 2019-09-01 | 2019-09-01 | 2019-09-01 | 2019-09-01 | 2019-09-01 | 2019-09-01 | 2019-09-01 | 2019-09-01 | 2019-09-01 | 2019-09-01 | 2019-09-01 | 2019-09-01 | 2019-09-01 | 2019-09-01 | 2019-09-01 | 2019-09-01 | 2019-09-01 | 2019-09-01 | 2019-09-01 | 2019-09-01 | 2019-09-01 | 2019-09-01 | 2019-09-01 | 2019-09-01 | 2019-09-01 | 2019-09-01 | 2019-09-01 | 2019-09-01 | 2019-09-01 | 2019-09-01 | 2019-09-01 | 2019-09-01 | 2019-09-01 | 2019-09-01 | 2019-09-01 | 2019-09-01 | 2019-09-01 | 2019-09-01 | 2019-09-01 | 2019-09-01 | 2019-09-01 | 2019-09-01 | 2019-09-01 | 2019-09-01 | 2019-09-01 | 2019-09-01 | 2019-09-01 | 2019-09-01 | 2019-09-01 | 2019-09-01 | 2019-09-01 | 2019-09-01 | 2019-09-01 | 2019-09-01 | 2019-09-01 | 2019-09-01 | 2019-09-01 | 2019-09-01 | 2019-09-01 | 2019-09-01 | 2019-09-01 | 2019-09-01 | 2019-09-01 | 2019-09-01 | 2019-09-01 | 2019-09-01 | 2019-09-01 | 2019-09-01 | 2019-09-01 | 2019-09-01 | 2019-09-01 | 2019-09-01 | 2019-09-01 | 2019-09-01 | 2019-09-01 | 2019-09-01 | 2019-09-01 | 2019-09-01 | 2019-09-01 | 2019-09-01 | 2019-09-01 | 2019-09-01 | 2019-09-01 | 2019-09-01 | 2019-09-01 | 2019-09-01 | 2019-09-01 | 2019-09-01 | 2019-09-01 | 2019-09-01 | 2019-09-01 | 2019-09-01 | 2019-09-01 | 2019-09-01 | 2019-09-01 | 2019-09-01 | 2019-09-01 | 2019-09-01 | 2019-09-01 | 2019-09-01 | 2019-09-01 | 2019-09-01 | 2019-09-01 | 2019-09-01 | 2019-09-01 | 2019-09-01 | 2019-09-01 | 2019-09-01 | 2019-09-01 | 2019-09-01 | 2019-09-01 | 2019-09-01 | 2019-09-01 | 2019-09-01 | 2019-09-01 | 2019-09-01 | 2019-09-01 | 2019-09-01 | 2019-09-01 | 2019-09-01 | 2019-09-01 | 2019-09-01 | 2019-09-01 | 2019-09-01 | 2019-09-01 | 2019-09-01 | 2019-09-01 | 2019-09-01 | 2019-09-01 | 2019-09-01 | 2019-09-01 | 2019-09-01 | 2019-09-01 | 2019-09-01 | 2019-09-01 | 2019-09-01 | 2019-09-01 | 2019-09-01 | 2019-09-01 | 2019-09-01 | 2019-09-01 | 2019-09-01 | 2019-09-01 | 2019-09-01 | 2019-09-01 | 2019-09-01 | 2019-09-01 | 2019-09-01 | 2019-09-01 | 2019-09-01 | 2019-09-01 | 2019-09-01 | 2019-09-01 | 2019-09-01 | 2019-09-01 | 2019-09-01 | 2019-09-01 | 2019-09-01 | 2019-09-01 | 2019-09-01 | 2019-09-01 | 2019-09-01 | 2019-09-01 | 2019-09-01 | 2019-09-01 | 2019-09-01 | 2019-09-01 | 2019-09-01 | 2019-09-01 | 2019-09-01 | 2019-09-01 | 2019-09-01 | 2019-09-01 | 2019-09-01 | 2019-09-01 | 2019-09-01 | 2019-09-01 | 2019-09-01 | 2019-09-01 | 2019-09-01 | 2019-09-01 | 2019-09-01 | 2019-09-01 | 2019-09-01 | 2019-09-01 | 2019-09-01 | 2019-09-01 | 2019-09-01 | 2019-09-01 | 2019-09-01 | 2019-09-01 | 2019-09-01 | 2019-09-01 | 2019-09-01 | 2019-09-01 | 2019-09-01 | 2019-09-01 | 2019-09-01 | 2019-09-01 | 2019-09-01 | 2019-09-01 | 2019-09-01 | 2019-09-01 | 2019-09-01 | 2019-09-01 | 2019-09-01 | 2019-09-01 | 2019-09-01 | 2019-09-01 | 2019-09-01 | 2019-09-01 | 2019-09-01 | 2019-09-01 | 2019-09-01 | 2019-09-01 | 2019-09-01 | 2019-09-01 | 2019-09-01 | 2019-09-01 | 2019-09-01 | 2019-09-01 | 2019-09-01 | 2019-09-01 | 2019-09-01 | 2019-09-01 | 2019-09-01 | 2019-09-01 | 2019-09-01 | 2019-09-01 | 2019-09-01 | 2019-09-01 | 2019-09-01 | 2019-09-01 | 2019-09-01 | 2019-09-01 | 2019-09-01 | 2019-09-01 | 2019-09-01 | 2019-09-01 | 2019-09-01 | 2019-09-01 | 2019-09-01 | 2019-09-01 | 2019-09-01 | 2019-09-01 | 2019-09-01 | 2019-09-01 | 2019-09-01 | 2019-09-01 | 2019-09-01 | 2019-09-01 | 2019-09-01 | 2019-09-01 | 2019-09-01 | 2019-09-01 | 2019-09-01 | 2019-09-01 | 2019-09-01 | 2019-09-01 | 2019-09-01 | 2019-09-01 | 2019-09-01 | 2019-09-01 | 2019-09-01 | 2019-09-01 | 2019-09-01 | 2019-09-01 | 2019-09-01 | 2019-09-01 | 2019-09-01 | 2019-09-01 | 2019-09-01 | 2019-09-01 | 2019-09-01 | 2019-09-01 | 2019-09-01 | 2019-09-01 | 2019-09-01 | 2019-09-01 | 2019-09-01 | 2019-09-01 | 2019-09-01 | 2019-09-01 | 2019-09-01 | 2019-09-01 | 2019-09-01 | 2019-09-01 | 2019-09-01 | 2019-09-01 | 2019-09-01 | 2019-09-01 | 2019-09-01 | 2019-09-01 | 2019-09-01 | 2019-09-01 | 2019-09-01 | 2019-09-01 | 2019-09-01 | 2019-09-01 | 2019-09-01 | 2019-09-01 | 2019-09-01 | 2019-09-01 | 2019-09-01 | 2019-09-01 | 2019-09-01 | 2019-09-01 | 2019-09-01 | 2019-09-01 | 2019-09-01 | 2019-09-01 | 2019-09-01 | 2019-09-01 | 2019-09-01 | 2019-09-01 | 2019-09-01 | 2019-09-01 | 2019-09-01 | 2019-09-01 | 2019-09-01 | 2019-09-01 | 2019-09-01 | 2019-09-01 | 2019-09-01 | 2019-09-01 | 2019-09-01 | 2019-09-01 | 2019-09-01 | 2019-09-01 | 2019-09-01 | 2019-09-01 | 2019-09-01 | 2019-09-01 | 2019-09-01 | 2019-09-01 | 2019-09-01 | 2019-09-01 | 2019-09-01 | 2019-09-01 | 2019-09-01 | 2019-09-01 | 2019-09-01 | 2019-09-01 | 2019-09-01 | 2019-09-01 | 2019-09-01 | 2019-09-01 | 2019-09-01 | 2019-09-01 | 2019-09-01 | 2019-09-01 | 2019-09-01 | 2019-09-01 | 2019-09-01 | 2019-09-01 | 2019-09-01 | 2019-09-01 | 2019-09-01 | 2019-09-01 | 2019-09-01 | 2019-09-01 | 2019-09-01 | 2019-09-01 | 2019-09-01 | 2019-09-01 | 2019-09-01 | 2019-09-01 | 2019-09-01 | 2019-09-01 | 2019-09-01 | 2019-09-01 | 2019-09-01 | 2019-09-01 | 2019-09-01 | 2019-09-01 | 2019-09-01 | 2019-09-01 | 2019-09-01 | 2019-09-01 | 2019-09-01 | 2019-09-01 | 2019-09-01 | 2019-09-01 | 2019-09-01 | 2019-09-01 | 2019-09-01 | 2019-09-01 | 2019-09-01 | 2019-09-01 | 2019-09-01 | 2019-09-01 | 2019-09-01 | 2019-09-01 | 2019-09-01 | 2019-09-01 | 2019-09-01 | 2019-09-01 | 2019-09-01 | 2019-09-01 | 2019-09-01 | 2019-09-01 | 2019-09-01 | 2019-09-01 | 2019-09-01 | 2019-09-01 | 2019-09-01 | 2019-09-01 | 2019-09-01 | 2019-09-01 | 2019-09-01 | 2019-09-01 | 2019-09-01 | 2019-09-01 | 2019-09-01 | 2019-09-01 | 2019-09-01 | 2019-09-01 | 2019-09-01 | 2019-09-01 | 2019-09-01 | 2019-09-01 | 2019-09-01 | 2019-09-01 | 2019-09-01 | 2019-09-01 | 2019-09-01 | 2019-09-01 | 2019-09-01 | 2019-09-01 | 2019-09-01 | 2019-09-01 | 2019-09-01 | 2019-09-01 | 2019-09-01 | 2019-09-01 | 2019-09-01 | 2019-09-01 | 2019-09-01 | 2019-09-01 | 2019-09-01 | 2019-09-01 | 2019-09-01 | 2019-09-01 | 2019-09-01 | 2019-09-01 | 2019-09-01 | 2019-09-01 | 2019-09-01 | 2019-09-01 | 2019-09-01 | 2019-09-01 | 2019-09-01 | 2019-09-01 | 2019-09-01 | 2019-09-01 | 2019-09-01 | 2019-09-01 | 2019-09-01 | 2019-09-01 | 2019-09-01 | 2019-09-01 | 2019-09-01 | 2019-09-01 | 2019-09-01 | 2019-09-01 | 2019-09-01 | 2019-09-01 | 2019-09-01 | 2019-09-01 | 2019-09-01 | 2019-09-01 | 2019-09-01 | 2019-09-01 | 2019-09-01 | 2019-09-01 | 2019-09-01 | 2019-09-01 | 2019-09-01 | 2019-09-01 | 2019-09-01 | 2019-09-01 | 2019-09-01 | 2019-09-01 | 2019-09-01 | 2019-09-01 | 2019-09-01 | 2019-09-01 | 2019-09-01 | 2019-09-01 | 2019-09-01 | 2019-09-01 | 2019-09-01 | 2019-09-01 | 2019-09-01 | 2019-09-01 | 2019-09-01 | 2019-09-01 | 2019-09-01 | 2019-09-01 | 2019-09-01 | 2019-09-01 | 2019-09-01 | 2019-09-01 | 2019-09-01 | 2019-09-01 | 2019-09-01 | 2019-09-01 | 2019-09-01 | 2019-09-01 | 2019-09-01 | 2019-09-01 | 2019-09-01 | 2019-09-01 | 2019-09-01 | 2019-09-01 | 2019-09-01 | 2019-09-01 | 2019-09-01 | 2019-09-01 | 2019-09-01 | 2019-09-01 | 2019-09-01 | 2019-09-01 | 2019-09-01 | 2019-09-01 | 2019-09-01 | 2019-09-01 | 2019-09-01 | 2019-09-01 | 2019-09-01 | 2019-09-01 | 2019-09-01 | 2019-09-01 | 2019-09-01 | 2019-09-01 | 2019-09-01 | 2019-09-01 | 2019-09-01 | 2019-09-01 | 2019-09-01 | 2019-09-01 | 2019-09-01 | 2019-09-01 | 2019-09-01 | 2019-09-01 | 2019-09-01 | 2019-09-01 | 2019-09-01 | 2019-09-01 | 2019-09-01 | 2019-09-01 | 2019-09-01 | 2019-09-01 | 2019-09-01 | 2019-09-01 | 2019-09-01 | 2019-09-01 | 2019-09-01 | 2019-09-01 | 2019-09-01 | 2019-09-01 | 2019-09-01 | 2019-09-01 | 2019-09-01 | 2019-09-01 | 2019-09-01 | 2019-09-01 | 2019-09-01 | 2019-09-01 | 2019-09-01 | 2019-09-01 | 2019-09-01 | 2019-09-01 | 2019-09-01 | 2019-09-01 | 2019-09-01 | 2019-09-01 | 2019-09-01 | 2019-09-01 | 2019-09-01 | 2019-09-01 | 2019-09-01 | 2019-09-01 | 2019-09-01 | 2019-09-01 | 2019-09-01 | 2019-09-01 | 2019-09-01 | 2019-09-01 | 2019-09-01 | 2019-09-01 | 2019-09-01 | 2019-09-01 | 2019-09-01 | 2019-09-01 | 2019-09-01 | 2019-09-01 | 2019-09-01 | 2019-09-01 | 2019-09-01 | 2019-09-01 | 2019-09-01 | 2019-09-01 | 2019-09-01 | 2019-09-01 | 2019-09-01 | 2019-09-01 | 2019-09-01 | 2019-09-01 | 2019-09-01 | 2019-09-01 | 2019-09-01 | 2019-09-01 | 2019-09-01 | 2019-09-01 | 2019-09-01 | 2019-09-01 | 2019-09-01 | 2019-09-01 | 2019-09-01 | 2019-09-01 | 2019-09-01 | 2019-09-01 | 2019-09-01 | 2019-09-01 | 2019-09-01 | 2019-09-01 | 2019-09-01 | 2019-09-01 | 2019-09-01 | 2019-09-01 | 2019-09-01 | 2019-09-01 | 2019-09-01 | 2019-09-01 | 2019-09-01 | 2019-09-01 | 2019-09-01 | 2019-09-01 | 2019-09-01 | 2019-09-01 | 2019-09-01 | 2019-09-01 | 2019-09-01 | 2019-09-01 | 2019-09-01 | 2019-09-01 | 2019-09-01 | 2019-09-01 | 2019-09-01 | 2019-09-01 | 2019-09-01 | 2019-09-01 | 2019-09-01 | 2019-09-01 | 2019-09-01 | 2019-09-01 | 2019-09-01 | 2019-09-01 | 2019-09-01 | 2019-09-01 | 2019-09-01 | 2019-09-01 | 2019-09-01 | 2019-09-01 | 2019-09-01 | 2019-09-01 | 2019-09-01 | 2019-09-01 | 2019-09-01 | 2019-09-01 | 2019-09-01 | 2019-09-01 | 2019-09-01 | 2019-09-01 | 2019-09-01 | 2019-09-01 | 2019-09-01 | 2019-09-01 | 2019-09-01 | 2019-09-01 | 2019-09-01 | 2019-09-01 | 2019-09-01 | 2019-09-01 | 2019-09-01 | 2019-09-01 | 2019-09-01 | 2019-09-01 | 2019-09-01 | 2019-09-01 | 2019-09-01 | 2019-09-01 | 2019-09-01 | 2019-09-01 | 2019-09-01 | 2019-09-01 | 2019-09-01 | 2019-09-01 | 2019-09-01 | 2019-09-01 | 2019-09-01 | 2019-09-01 | 2019-09-01 | 2019-09-01 | 2019-09-01 | 2019-09-01 | 2019-09-01 | 2019-09-01 | 2019-09-01 | 2019-09-01 | 2019-09-01 | 2019-09-01 | 2019-09-01 | 2019-09-01 | 2019-09-01 | 2019-09-01 | 2019-09-01 | 2019-09-01 | 2019-09-01 | 2019-09-01 | 2019-09-01 | 2019-09-01 | 2019-09-01 | 2019-09-01 | 2019-09-01 | 2019-09-01 | 2019-09-01 | 2019-09-01 | 2019-09-01 | 2019-09-01 | 2019-09-01 | 2019-09-01 | 2019-09-01 | 2019-09-01 | 2019-09-01 | 2019-09-01 | 2019-09-01 | 2019-09-01 | 2019-09-01 | 2019-09-01 | 2019-09-01 | 2019-09-01 | 2019-09-01 | 2019-09-01 | 2019-09-01 | 2019-09-01 | 2019-09-01 | 2019-09-01 | 2019-09-01 | 2019-09-01 | 2019-09-01 | 2019-09-01 | 2019-09-01 | 2019-09-01 | 2019-09-01 | 2019-09-01 | 2019-09-01 | 2019-09-01 | 2019-09-01 | 2019-09-01 | 2019-09-01 | 2019-09-01 | 2019-09-01 | 2019-09-01 | 2019-09-01 | 2019-09-01 | 2019-09-01 | 2019-09-01 | 2019-09-01 | 2019-09-01 | 2019-09-01 | 2019-09-01 | 2019-09-01 | 2019-09-01 | 2019-09-01 | 2019-09-01 | 2019-09-01 | 2019-09-01 | 2019-09-01 | 2019-09-01 | 2019-09-01 | 2019-09-01 | 2019-09-01 | 2019-09-01 | 2019-09-01 | 2019-09-01 | 2019-09-01 | 2019-09-01 | 2019-09-01 | 2019-09-01 | 2019-09-01 | 2019-09-01 | 2019-09-01 | 2019-09-01 | 2019-09-01 | 2019-09-01 | 2019-09-01 | 2019-09-01 | 2019-09-01 | 2019-09-01 | 2019-09-01 | 2019-09-01 | 2019-09-01 | 2019-09-01 | 2019-09-01 | 2019-09-01 | 2019-09-01 | 2019-09-01 | 2019-09-01 | 2019-09-01 | 2019-09-01 | 2019-09-01 | 2019-09-01 | 2019-09-01 | 2019-09-01 | 2019-09-01 | 2019-09-01 | 2019-09-01 | 2019-09-01 | 2019-09-01 | 2019-09-01 | 2019-09-01 | 2019-09-01 | 2019-09-01 | 2019-09-01 | 2019-09-01 | 2019-09-01 | 2019-09-01 | 2019-09-01 | 2019-09-01 | 2019-09-01 | 2019-09-01 | 2019-09-01 | 2019-09-01 | 2019-09-01 | 2019-09-01 | 2019-09-01 | 2019-09-01 | 2019-09-01 | 2019-09-01 | 2019-09-01 | 2019-09-01 | 2019-09-01 | 2019-09-01 | 2019-09-01 | 2019-09-01 | 2019-09-01 | 2019-09-01 | 2019-09-01 | 2019-09-01 | 2019-09-01 | 2019-09-01 | 2019-09-01 | 2019-09-01 | 2019-09-01 | 2019-09-01 | 2019-09-01 | 2019-09-01 | 2019-09-01 | 2019-09-01 | 2019-09-01 | 2019-09-01 | 2019-09-01 | 2019-09-01 | 2019-09-01 | 2019-09-01 | 2019-09-01 | 2019-09-01 | 2019-09-01 | 2019-09-01 | 2019-09-01 | 2019-09-01 | 2019-09-01 | 2019-09-01 | 2019-09-01 | 2019-09-01 | 2019-09-01 | 2019-09-01 | 2019-09-01 | 2019-09-01 | 2019-09-01 | 2019-09-01 | 2019-09-01 | 2019-09-01 | 2019-09-01 | 2019-09-01 | 2019-09-01 | 2019-09-01 | 2019-09-01 | 2019-09-01 | 2019-09-01 | 2019-09-01 | 2019-09-01 | 2019-09-01 | 2019-09-01 | 2019-09-01 | 2019-09-01 | 2019-09-01 | 2019-09-01 | 2019-09-01 | 2019-09-01 | 2019-09-01 | 2019-09-01 | 2019-09-01 | 2019-09-01 | 2019-09-01 | 2019-09-01 | 2019-09-01 | 2019-09-01 | 2019-09-01 | 2019-09-01 | 2019-09-01 | 2019-09-01 | 2019-09-01 | 2019-09-01 | 2019-09-01 | 2019-09-01 | 2019-09-01 | 2019-09-01 | 2019-09-01 | 2019-09-01 | 2019-09-01 | 2019-09-01 | 2019-09-01 | 2019-09-01 | 2019-09-01 | 2019-09-01 | 2019-09-01 | 2019-09-01 | 2019-09-01 | 2019-09-01 | 2019-09-01 | 2019-09-01 | 2019-09-01 | 2019-09-01 | 2019-09-01 | 2019-09-01 | 2019-09-01 | 2019-09-01 | 2019-09-01 | 2019-09-01 | 2019-09-01 | 2019-09-01 | 2019-09-01 | 2019-09-01 | 2019-09-01 | 2019-09-01 | 2019-09-01 | 2019-09-01 | 2019-09-01 | 2019-09-01 | 2019-09-01 | 2019-09-01 | 2019-09-01 | 2019-09-01 | 2019-09-01 | 2019-09-01 | 2019-09-01 | 2019-09-01 | 2019-09-01 | 2019-09-01 | 2019-09-01 | 2019-09-01 | 2019-09-01 | 2019-09-01 | 2019-09-01 | 2019-09-01 | 2019-09-01 | 2019-09-01 | 2019-09-01 | 2019-09-01 | 2019-09-01 | 2019-09-01 | 2019-09-01 | 2019-09-01 | 2019-09-01 | 2019-09-01 | 2019-09-01 | 2019-09-01 | 2019-09-01 | 2019-09-01 | 2019-09-01 | 2019-09-01 | 2019-09-01 | 2019-09-01 | 2019-09-01 | 2019-09-01 | 2019-09-01 | 2019-09-01 | 2019-09-01 | 2019-09-01 | 2019-09-01 | 2019-09-01 | 2019-09-01 | 2019-09-01 | 2019-09-01 | 2019-09-01 | 2019-09-01 | 2019-09-01 | 2019-09-01 | 2019-09-01 | 2019-09-01 | 2019-09-01 | 2019-09-01 | 2019-09-01 | 2019-09-01 | 2019-09-01 | 2019-09-01 | 2019-09-01 | 2019-09-01 | 2019-09-01 | 2019-09-01 | 2019-09-01 | 2019-09-01 | 2019-09-01 | 2019-09-01 | 2019-09-01 | 2019-09-01 | 2019-09-01 | 2019-09-01 | 2019-09-01 | 2019-09-01 | 2019-09-01 | 2019-09-01 | 2019-09-01 | 2019-09-01 | 2019-09-01 | 2019-09-01 | 2019-09-01 | 2019-09-01 | 2019-09-01 | 2019-09-01 | 2019-09-01 | 2019-09-01 | 2019-09-01 | 2019-09-01 | 2019-09-01 | 2019-09-01 | 2019-09-01 | 2019-09-01 | 2019-09-01 | 2019-09-01 | 2019-09-01 | 2019-09-01 | 2019-09-01 | 2019-09-01 | 2019-09-01 | 2019-09-01 | 2019-09-01 | 2019-09-01 | 2019-09-01 | 2019-09-01 | 2019-09-01 | 2019-09-01 | 2019-09-01 | 2019-09-01 | 2019-09-01 | 2019-09-01 | 2019-09-01 | 2019-09-01 | 2019-09-01 | 2019-09-01 | 2019-09-01 | 2019-09-01 | 2019-09-01 | 2019-09-01 | 2019-09-01 | 2019-09-01 | 2019-09-01 | 2019-09-01 | 2019-09-01 | 2019-09-01 | 2019-09-01 | 2019-09-01 | 2019-09-01 | 2019-09-01 | 2019-09-01 | 2019-09-01 | 2019-09-01 | 2019-09-01 | 2019-09-01 | 2019-09-01 | 2019-09-01 | 2019-09-01 | 2019-09-01 | 2019-09-01 | 2019-09-01 | 2019-09-01 | 2019-09-01 | 2019-09-01 | 2019-09-01 | 2019-09-01 | 2019-09-01 | 2019-09-01 | 2019-09-01 | 2019-09-01 | 2019-09-01 | 2019-09-01 | 2019-09-01 | 2019-09-01 | 2019-09-01 | 2019-09-01 | 2019-09-01 | 2019-09-01 | 2019-09-01 | 2019-09-01 | 2019-09-01 | 2019-09-01 | 2019-09-01 | 2019-09-01 | 2019-09-01 | 2019-09-01 | 2019-09-01 | 2019-09-01 | 2019-09-01 | 2019-09-01 | 2019-09-01 | 2019-09-01 | 2019-09-01 | 2019-09-01 | 2019-09-01 | 2019-09-01 | 2019-09-01 | 2019-09-01 | 2019-09-01 | 2019-09-01 | 2019-09-01 | 2019-09-01 | 2019-09-01 | 2019-09-01 | 2019-09-01 | 2019-09-01 | 2019-09-01 | 2019-09-01 | 2019-09-01 | 2019-09-01 | 2019-09-01 | 2019-09-01 | 2019-09-01 | 2019-09-01 | 2019-09-01 | 2019-09-01 | 2019-09-01 | 2019-09-01 | 2019-09-01 | 2019-09-01 | 2019-09-01 | 2019-09-01 | 2019-09-01 | 2019-09-01 | 2019-09-01 | 2019-09-01 | 2019-09-01 | 2019-09-01 | 2019-09-01 | 2019-09-01 | 2019-09-01 | 2019-09-01 | 2019-09-01 | 2019-09-01 | 2019-09-01 | 2019-09-01 | 2019-09-01 | 2019-09-01 | 2019-09-01 | 2019-09-01 | 2019-09-01 | 2019-09-01 | 2019-09-01 | 2019-09-01 | 2019-09-01 | 2019-09-01 | 2019-09-01 | 2019-09-01 | 2019-09-01 | 2019-09-01 | 2019-09-01 | 2019-09-01 | 2019-09-01 | 2019-09-01 | 2019-09-01 | 2019-09-01 | 2019-09-01 | 2019-09-01 | 2019-09-01 | 2019-09-01 | 2019-09-01 | 2019-09-01 | 2019-09-01 | 2019-09-01 | 2019-09-01 | 2019-09-01 | 2019-09-01 | 2019-09-01 | 2019-09-01 | 2019-09-01 | 2019-09-01 | 2019-09-01 | 2019-09-01 | 2019-09-01 | 2019-09-01 | 2019-09-01 | 2019-09-01 | 2019-09-01 | 2019-09-01 | 2019-09-01 | 2019-09-01 | 2019-09-01 | 2019-09-01 | 2019-09-01 | 2019-09-01 | 2019-09-01 | 2019-09-01 | 2019-09-01 | 2019-09-01 | 2019-09-01 | 2019-09-01 | 2019-09-01 | 2019-09-01 | 2019-09-01 | 2019-09-01 | 2019-09-01 | 2019-09-01 | 2019-09-01 | 2019-09-01 | 2019-09-01 | 2019-09-01 | 2019-09-01 | 2019-09-01 | 2019-09-01 | 2019-09-01 | 2019-09-01 | 2019-09-01 | 2019-09-01 | 2019-09-01 | 2019-09-01 | 2019-09-01 | 2019-09-01 | 2019-09-01 | 2019-09-01 | 2019-09-01 | 2019-09-01 | 2019-09-01 | 2019-09-01 | 2019-09-01 | 2019-09-01 | 2019-09-01 | 2019-09-01 | 2019-09-01 | 2019-09-01 | 2019-09-01 | 2019-09-01 | 2019-09-01 | 2019-09-01 | 2019-09-01 | 2019-09-01 | 2019-09-01 | 2019-09-01 | 2019-09-01 | 2019-09-01 | 2019-09-01 | 2019-09-01 | 2019-09-01 | 2019-09-01 | 2019-09-01 | 2019-09-01 | 2019-09-01 | 2019-09-01 | 2019-09-01 | 2019-09-01 | 2019-09-01 | 2019-09-01 | 2019-09-01 | 2019-09-01 | 2019-09-01 | 2019-09-01 | 2019-09-01 | 2019-09-01 | 2019-09-01 | 2019-09-01 | 2019-09-01 | 2019-09-01 | 2019-09-01 | 2019-09-01 | 2019-09-01 | 2019-09-01 | 2019-09-01 | 2019-09-01 | 2019-09-01 | 2019-09-01 | 2019-09-01 | 2019-09-01 | 2019-09-01 | 2019-09-01 | 2019-09-01 | 2019-09-01 | 2019-09-01 | 2019-09-01 | 2019-09-01 | 2019-09-01 | 2019-09-01 | 2019-09-01 | 2019-09-01 | 2019-09-01 | 2019-09-01 | 2019-09-01 | 2019-09-01 | 2019-09-01 | 2019-09-01 | 2019-09-01 | 2019-09-01 | 2019-09-01 | 2019-09-01 | 2019-09-01 | 2019-09-01 | 2019-09-01 | 2019-09-01 | 2019-09-01 | 2019-09-01 | 2019-09-01 | 2019-09-01 | 2019-09-01 | 2019-09-01 | 2019-09-01 | 2019-09-01 | 2019-09-01 | 2019-09-01 | 2019-09-01 | 2019-09-01 | 2019-09-01 | 2019-09-01 | 2019-09-01 | 2019-09-01 | 2019-09-01 | 2019-09-01 | 2019-09-01 | 2019-09-01 | 2019-09-01 | 2019-09-01 | 2019-09-01 | 2019-09-01 | 2019-09-01 | 2019-09-01 | 2019-09-01 | 2019-09-01 | 2019-09-01 | 2019-09-01 | 2019-09-01 | 2019-09-01 | 2019-09-01 | 2019-09-01 | 2019-09-01 | 2019-09-01 | 2019-09-01 | 2019-09-01 | 2019-09-01 | 2019-09-01 | 2019-09-01 | 2019-09-01 | 2019-09-01 | 2019-09-01 | 2019-09-01 | 2019-09-01 | 2019-09-01 | 2019-09-01 | 2019-09-01 | 2019-09-01 | 2019-09-01 | 2019-09-01 | 2019-09-01 | 2019-09-01 | 2019-09-01 | 2019-09-01 | 2019-09-01 | 2019-09-01 | 2019-09-01 | 2019-09-01 | 2019-09-01 | 2019-09-01 | 2019-09-01 | 2019-09-01 | 2019-09-01 | 2019-09-01 | 2019-09-01 | 2019-09-01 | 2019-09-01 | 2019-09-01 | 2019-09-01 | 2019-09-01 | 2019-09-01 | 2019-09-01 | 2019-09-01 | 2019-09-01 | 2019-09-01 | 2019-09-01 | 2019-09-01 | 2019-09-01 | 2019-09-01 | 2019-09-01 | 2019-09-01 | 2019-09-01 | 2019-09-01 | 2019-09-01 | 2019-09-01 | 2019-09-01 | 2019-09-01 | 2019-09-01 | 2019-09-01 | 2019-09-01 | 2019-09-01 | 2019-09-01 | 2019-09-01 | 2019-09-01 | 2019-09-01 | 2019-09-01 | 2019-09-01 | 2019-09-01 | 2019-09-01 | 2019-09-01 | 2019-09-01 | 2019-09-01 | 2019-09-01 | 2019-09-01 | 2019-09-01 | 2019-09-01 | 2019-09-01 | 2019-09-01 | 2019-09-01 | 2019-09-01 | 2019-09-01 | 2019-09-01 | 2019-09-01 | 2019-09-01 | 2019-09-01 | 2019-09-01 | 2019-09-01 | 2019-09-01 | 2019-09-01 | 2019-09-01 | 2019-09-01 | 2019-09-01 | 2019-09-01 | 2019-09-01 | 2019-09-01 | 2019-09-01 | 2019-09-01 | 2019-09-01 | 2019-09-01 | 2019-09-01 | 2019-09-01 | 2019-09-01 | 2019-09-01 | 2019-09-01 | 2019-09-01 | 2019-09-01 | 2019-09-01 | 2019-09-01 | 2019-09-01 | 2019-09-01 | 2019-09-01 | 2019-09-01 | 2019-09-01 | 2019-09-01 | 2019-09-01 | 2019-09-01 | 2019-09-01 | 2019-09-01 | 2019-09-01 | 2019-09-01 | 2019-09-01 | 2019-09-01 | 2019-09-01 | 2019-09-01 | 2019-09-01 | 2019-09-01 | 2019-09-01 | 2019-09-01 | 2019-09-01 | 2019-09-01 | 2019-09-01 | 2019-09-01 | 2019-09-01 | 2019-09-01 | 2019-09-01 | 2019-09-01 | 2019-09-01 | 2019-09-01 | 2019-09-01 | 2019-09-01 | 2019-09-01 | 2019-09-01 | 2019-09-01 | 2019-09-01 | 2019-09-01 | 2019-09-01 | 2019-09-01 | 2019-09-01 | 2019-09-01 | 2019-09-01 | 2019-09-01 | 2019-09-01 | 2019-09-01 | 2019-09-01 | 2019-09-01 | 2019-09-01 | 2019-09-01 | 2019-09-01 | 2019-09-01 | 2019-09-01 | 2019-09-01 | 2019-09-01 | 2019-09-01 | 2019-09-01 | 2019-09-01 | 2019-09-01 | 2019-09-01 | 2019-09-01 | 2019-09-01 | 2019-09-01 | 2019-09-01 | 2019-09-01 | 2019-09-01 | 2019-09-01 | 2019-09-01 | 2019-09-01 | 2019-09-01 | 2019-09-01 | 2019-09-01 | 2019-09-01 | 2019-09-01 | 2019-09-01 | 2019-09-01 | 2019-09-01 | 2019-09-01 | 2019-09-01 | 2019-09-01 | 2019-09-01 | 2019-09-01 | 2019-09-01 | 2019-09-01 | 2019-09-01 | 2019-09-01 | 2019-09-01 | 2019-09-01 | 2019-09-01 | 2019-09-01 | 2019-09-01 | 2019-09-01 | 2019-09-01 | 2019-09-01 | 2019-09-01 | 2019-09-01 | 2019-09-01 | 2019-09-01 | 2019-09-01 | 2019-09-01 | 2019-09-01 | 2019-09-01 | 2019-09-01 | 2019-09-01 | 2019-09-01 | 2019-09-01 | 2019-09-01 | 2019-09-01 | 2019-09-01 | 2019-09-01 | 2019-09-01 | 2019-09-01 | 2019-09-01 | 2019-09-01 | 2019-09-01 | 2019-09-01 | 2019-09-01 | 2019-09-01 | 2019-09-01 | 2019-09-01 | 2019-09-01 | 2019-09-01 | 2019-09-01 | 2019-09-01 | 2019-09-01 | 2019-09-01 | 2019-09-01 | 2019-09-01 | 2019-09-01 | 2019-09-01 | 2019-09-01 | 2019-09-01 | 2019-09-01 | 2019-09-01 | 2019-09-01 | 2019-09-01 | 2019-09-01 | 2019-09-01 | 2019-09-01 | 2019-09-01 | 2019-09-01 | 2019-09-01 | 2019-09-01 | 2019-09-01 | 2019-09-01 | 2019-09-01 | 2019-09-01 | 2019-09-01 | 2019-09-01 | 2019-09-01 | 2019-09-01 | 2019-09-01 | 2019-09-01 | 2019-09-01 | 2019-09-01 | 2019-09-01 | 2019-09-01 | 2019-09-01 | 2019-09-01 | 2019-09-01 | 2019-09-01 | 2019-09-01 | 2019-09-01 | 2019-09-01 | 2019-09-01 | 2019-09-01 | 2019-09-01 | 2019-09-01 | 2019-09-01 | 2019-09-01 | 2019-09-01 | 2019-09-01 | 2019-09-01 | 2019-09-01 | 2019-09-01 | 2019-09-01 | 2019-09-01 | 2019-09-01 | 2019-09-01 | 2019-09-01 | 2019-09-01 | 2019-09-01 | 2019-09-01 | 2019-09-01 | 2019-09-01 | 2019-09-01 | 2019-09-01 | 2019-09-01 | 2019-09-01 | 2019-09-01 | 2019-09-01 | 2019-09-01 | 2019-09-01 | 2019-09-01 | 2019-09-01 | 2019-09-01 | 2019-09-01 | 2019-09-01 | 2019-09-01 | 2019-09-01 | 2019-09-01 | 2019-09-01 | 2019-09-01 | 2019-09-01 | 2019-09-01 | 2019-09-01 | 2019-09-01 | 2019-09-01 | 2019-09-01 | 2019-09-01 | 2019-09-01 | 2019-09-01 | 2019-09-01 | 2019-09-01 | 2019-09-01 | 2019-09-01 | 2019-09-01 | 2019-09-01 | 2019-09-01 | 2019-09-01 | 2019-09-01 | 2019-09-01 | 2019-09-01 | 2019-09-01 | 2019-09-01 | 2019-09-01 | 2019-09-01 | 2019-09-01 | 2019-09-01 | 2019-09-01 | 2019-09-01 | 2019-09-01 | 2019-09-01 | 2019-09-01 | 2019-09-01 | 2019-09-01 | 2019-09-01 | 2019-09-01 | 2019-09-01 | 2019-09-01 | 2019-09-01 | 2019-09-01 | 2019-09-01 | 2019-09-01 | 2019-09-01 | 2019-09-01 | 2019-09-01 | 2019-09-01 | 2019-09-01 | 2019-09-01 | 2019-09-01 | 2019-09-01 | 2019-09-01 | 2019-09-01 | 2019-09-01 | 2019-09-01 | 2019-09-01 | 2019-09-01 | 2019-09-01 | 2019-09-01 | 2019-09-01 | 2019-09-01 | 2019-09-01 | 2019-09-01 | 2019-09-01 | 2019-09-01 | 2019-09-01 | 2019-09-01 | 2019-09-01 | 2019-09-01 | 2019-09-01 | 2019-09-01 | 2019-09-01 | 2019-09-01 | 2019-09-01 | 2019-09-01 | 2019-09-01 | 2019-09-01 | 2019-09-01 | 2019-09-01 | 2019-09-01 | 2019-09-01 | 2019-09-01 | 2019-09-01 | 2019-09-01 | 2019-09-01 | 2019-09-01 | 2019-09-01 | 2019-09-01 | 2019-09-01 | 2019-09-01 | 2019-09-01 | 2019-09-01 | 2019-09-01 | 2019-09-01 | 2019-09-01 | 2019-09-01 | 2019-09-01 | 2019-09-01 | 2019-09-01 | 2019-09-01 | 2019-09-01 | 2019-09-01 | 2019-09-01 | 2019-09-01 | 2019-09-01 | 2019-09-01 | 2019-09-01 | 2019-09-01 | 2019-09-01 | 2019-09-01 | 2019-09-01 | 2019-09-01 | 2019-09-01 | 2019-09-01 | 2019-09-01 | 2019-09-01 | 2019-09-01 | 2019-09-01 | 2019-09-01 | 2019-09-01 | 2019-09-01 | 2019-09-01 | 2019-09-01 | 2019-09-01 | 2019-09-01 | 2019-09-01 | 2019-09-01 | 2019-09-01 | 2019-09-01 | 2019-09-01 | 2019-09-01 | 2019-09-01 | 2019-09-01 | 2019-09-01 | 2019-09-01 | 2019-09-01 | 2019-09-01 | 2019-09-01 | 2019-09-01 | 2019-09-01 | 2019-09-01 | 2019-09-01 | 2019-09-01 | 2019-09-01 | 2019-09-01 | 2019-09-01 | 2019-09-01 | 2019-09-01 | 2019-09-01 | 2019-09-01 | 2019-09-01 | 2019-09-01 | 2019-09-01 | 2019-09-01 | 2019-09-01 | 2019-09-01 | 2019-09-01 | 2019-09-01 | 2019-09-01 | 2019-09-01 | 2019-09-01 | 2019-09-01 | 2019-09-01 | 2019-09-01 | 2019-09-01 | 2019-09-01 | 2019-09-01 | 2019-09-01 | 2019-09-01 | 2019-09-01 | 2019-09-01 | 2019-09-01 | 2019-09-01 | 2019-09-01 | 2019-09-01 | 2019-09-01 | 2019-09-01 | 2019-09-01 | 2019-09-01 | 2019-09-01 | 2019-09-01 | 2019-09-01 | 2019-09-01 | 2019-09-01 | 2019-09-01 | 2019-09-01 | 2019-09-01 | 2019-09-01 | 2019-09-01 | 2019-09-01 | 2019-09-01 | 2019-09-01 | 2019-09-01 | 2019-09-01 | 2019-09-01 | 2019-09-01 | 2019-09-01 | 2019-09-01 | 2019-09-01 | 2019-09-01 | 2019-09-01 | 2019-09-01 | 2019-09-01 | 2019-09-01 | 2019-09-01 | 2019-09-01 | 2019-09-01 | 2019-09-01 | 2019-09-01 | 2019-09-01 | 2019-09-01 | 2019-09-01 | 2019-09-01 | 2019-09-01 | 2019-09-01 | 2019-09-01 | 2019-09-01 | 2019-09-01 | 2019-09-01 | 2019-09-01 | 2019-09-01 | 2019-09-01 | 2019-09-01 | 2019-09-01 | 2019-09-01 | 2019-09-01 | 2019-09-01 | 2019-09-01 | 2019-09-01 | 2019-09-01 | 2019-09-01 | 2019-09-01 | 2019-09-01 | 2019-09-01 | 2019-09-01 | 2019-09-01 | 2019-09-01 | 2019-09-01 | 2019-09-01 | 2019-09-01 | 2019-09-01 | 2019-09-01 | 2019-09-01 | 2019-09-01 | 2019-09-01 | 2019-09-01 | 2019-09-01 | 2019-09-01 | 2019-09-01 | 2019-09-01 | 2019-09-01 | 2019-09-01 | 2019-09-01 | 2019-09-01 | 2019-09-01 | 2019-09-01 | 2019-09-01 | 2019-09-01 | 2019-09-01 | 2019-09-01 | 2019-09-01 | 2019-09-01 | 2019-09-01 | 2019-09-01 | 2019-09-01 | 2019-09-01 | 2019-09-01 | 2019-09-01 | 2019-09-01 | 2019-09-01 | 2019-09-01 | 2019-09-01 | 2019-09-01 | 2019-09-01 | 2019-09-01 | 2019-09-01 | 2019-09-01 | 2019-09-01 | 2019-09-01 | 2019-09-01 | 2019-09-01 | 2019-09-01 | 2019-09-01 | 2019-09-01 | 2019-09-01 | 2019-09-01 | 2019-09-01 | 2019-09-01 | 2019-09-01 | 2019-09-01 | 2019-09-01 | 2019-09-01 | 2019-09-01 | 2019-09-01 | 2019-09-01 | 2019-09-01 | 2019-09-01 | 2019-09-01 | 2019-09-01 | 2019-09-01 | 2019-09-01 | 2019-09-01 | 2019-09-01 | 2019-09-01 | 2019-09-01 | 2019-09-01 | 2019-09-01 | 2019-09-01 | 2019-09-01 | 2019-09-01 | 2019-09-01 | 2019-09-01 | 2019-09-01 | 2019-09-01 | 2019-09-01 | 2019-09-01 | 2019-09-01 | 2019-09-01 | 2019-09-01 | 2019-09-01 | 2019-09-01 | 2019-09-01 | 2019-09-01 | 2019-09-01 | 2019-09-01 | 2019-09-01 | 2019-09-01 | 2019-09-01 | 2019-09-01 | 2019-09-01 | 2019-09-01 | 2019-09-01 | 2019-09-01 | 2019-09-01 | 2019-09-01 | 2019-09-01 | 2019-09-01 | 2019-09-01 | 2019-09-01 | 2019-09-01 | 2019-09-01 | 2019-09-01 | 2019-09-01 | 2019-09-01 | 2019-09-01 | 2019-09-01 | 2019-09-01 | 2019-09-01 | 2019-09-01 | 2019-09-01 | 2019-09-01 | 2019-09-01 | 2019-09-01 | 2019-09-01 | 2019-09-01 | 2019-09-01 | 2019-09-01 | 2019-09-01 | 2019-09-01 | 2019-09-01 | 2019-09-01 | 2019-09-01 | 2019-09-01 | 2019-09-01 | 2019-09-01 | 2019-09-01 | 2019-09-01 | 2019-09-01 | 2019-09-01 | 2019-09-01 | 2019-09-01 | 2019-09-01 | 2019-09-01 | 2019-09-01 | 2019-09-01 | 2019-09-01 | 2019-09-01 | 2019-09-01 | 2019-09-01 | 2019-09-01 | 2019-09-01 | 2019-09-01 | 2019-09-01 | 2019-09-01 | 2019-09-01 | 2019-09-01 | 2019-09-01 | 2019-09-01 | 2019-09-01 | 2019-09-01 | 2019-09-01 | 2019-09-01 | 2019-09-01 | 2019-09-01 | 2019-09-01 | 2019-09-01 | 2019-09-01 | 2019-09-01 | 2019-09-01 | 2019-09-01 | 2019-09-01 | 2019-09-01 | 2019-09-01 | 2019-09-01 | 2019-09-01 | 2019-09-01 | 2019-09-01 | 2019-09-01 | 2019-09-01 | 2019-09-01 | 2019-09-01 | 2019-09-01 | 2019-09-01 | 2019-09-01 | 2019-09-01 | 2019-09-01 | 2019-09-01 | 2019-09-01 | 2019-09-01 | 2019-09-01 | 2019-09-01 | 2019-09-01 | 2019-09-01 | 2019-09-01 | 2019-09-01 | 2019-09-01 | 2019-09-01 | 2019-09-01 | 2019-09-01 | 2019-09-01 | 2019-09-01 | 2019-09-01 | 2019-09-01 | 2019-09-01 | 2019-09-01 | 2019-09-01 | 2019-09-01 | 2019-09-01 | 2019-09-01 | 2019-09-01 | 2019-09-01 | 2019-09-01 | 2019-09-01 | 2019-09-01 | 2019-09-01 | 2019-09-01 | 2019-09-01 | 2019-09-01 | 2019-09-01 | 2019-09-01 | 2019-09-01 | 2019-09-01 | 2019-09-01 | 2019-09-01 | 2019-09-01 | 2019-09-01 | 2019-09-01 | 2019-09-01 | 2019-09-01 | 2019-09-01 | 2019-09-01 | 2019-09-01 | 2019-09-01 | 2019-09-01 | 2019-09-01 | 2019-09-01 | 2019-09-01 | 2019-09-01 | 2019-09-01 | 2019-09-01 | 2019-09-01 | 2019-09-01 | 2019-09-01 | 2019-09-01 | 2019-09-01 | 2019-09-01 | 2019-09-01 | 2019-09-01 | 2019-09-01 | 2019-09-01 | 2019-09-01 | 2019-09-01 | 2019-09-01 | 2019-09-01 | 2019-09-01 | 2019-09-01 | 2019-09-01 | 2019-09-01 | 2019-09-01 | 2019-09-01 | 2019-09-01 | 2019-09-01 | 2019-09-01 | 2019-09-01 | 2019-09-01 | 2019-09-01 | 2019-09-01 | 2019-09-01 | 2019-09-01 | 2019-09-01 | 2019-09-01 | 2019-09-01 | 2019-09-01 | 2019-09-01 | 2019-09-01 | 2019-09-01 | 2019-09-01 | 2019-09-01 | 2019-09-01 | 2019-09-01 | 2019-09-01 | 2019-09-01 | 2019-09-01 | 2019-09-01 | 2019-09-01 | 2019-09-01 | 2019-09-01 | 2019-09-01 | 2019-09-01 | 2019-09-01 | 2019-09-01 | 2019-09-01 | 2019-09-01 | 2019-09-01 | 2019-09-01 | 2019-09-01 | 2019-09-01 | 2019-09-01 | 2019-09-01 | 2019-09-01 | 2019-09-01 | 2019-09-01 | 2019-09-01 | 2019-09-01 | 2019-09-01 | 2019-09-01 | 2019-09-01 | 2019-09-01 | 2019-09-01 | 2019-09-01 | 2019-09-01 | 2019-09-01 | 2019-09-01 | 2019-09-01 | 2019-09-01 | 2019-09-01
2019-08-31 | CV9 | 林旺腾 | Balluff模块（4.4版本）已装，程序还在编写中，请知晓。 | 2/4 |  |  | 程序 | 林旺腾
2019-09-01 | CV9 | 林旺腾 | 项目今天将A2启用E15的道，A10的BUffER减少，请知晓。 | 3/4 |  |  | 程序 | 林旺腾
2019-09-01 | CV6 | 林旺腾 | 堆垛机损坏滚轴（皮带上端）已完成测绘，皮带下端的滚轴（无损坏）由于空间受限无法拆卸，但测绘数据与上端的滚轴一样，已要求两个滚轴都制作备件，之后需对下端滚轴的更换制定维修方案。 | 2/4 |  |  | 备件 | 林旺腾
2019-09-01 | CV9 | 林旺腾 | 1.恢复原zZ010_Balluff_EIP508程序块，可读取和写入； 2.但新编写的zZ020、zZ030、zZ040程序块无法读取信息，模块上接口灯没亮（无激活），断电后出现模块通讯丢失的情况； 3.下载过硬件，已复位，复线请注意。 | 2/4 |  |  | 其它控制 | 林旺腾
2019-09-01 | ALL | 林旺腾 | 1.UR010-4126M,PVI码重复无法出车； 2.FO010-8664M，PVI码重复FO020无法落车； 3.FO060-4606M，PVI码重复FO060无法出车； 4.CV3RB04-1219M，PVI码重复RB04无法出车； 5.RL160-[CV7]PVI_MISMATCH，PVI码重复RB160无法出车，可在CIM的MAIN界面中进行复位，复线请注意。 | 3/4 |  |  | 程序 | 林旺腾
2019-09-01 | CV11 | 李颖琛 | CV11:新增CV11的A2通道，将A10车型退回走原来的通道，对应程序中触摸屏加了A2的每轮放车数量，以及每轮剩余放车数，以及A2产量以及A2 BUFF剩余多少车 | 3/4 |  |  | 程序 | 李颖琛 | 程序修改记录
2019-09-01 | FO090 | 李颖琛 | 1：FO090工位添加PD右侧移动切换程序 2：FO110工位程序修改：去除感应器PPX8在A2SL车型中的应用 | 3/4 |  |  | 程序 | 李颖琛 | 程序修改记录
2019-09-01 | E2SB_A2_HD_DL020 | 李颖琛 | 1. E2前盖压机工位提速，Yu_Test.8 2. E2前盖工位HD025新增HD020R1预放件位，只用于A2LL车型。 | 3/4 |  |  | 程序 | 李颖琛 | 程序修改记录
2019-09-01 | RL140_170 | 李颖琛 | 1. RL160新增吊具安全位传感器及程序 2. RL170新增巴鲁夫RFID程序 | 3/4 |  |  | 程序 | 李颖琛 | 程序修改记录
2019-09-01 | A2SI010LH | 李颖琛 | 1. A2SI020L新增队列程序 | 3/4 |  |  | 程序 | 李颖琛 | 程序修改记录
2019-09-01 | A2SI010RH | 李颖琛 | 优化SI030R上线SI030R1初始化程序 | 3/4 |  |  | 程序 | 李颖琛 | 程序修改记录
2019-09-01 | CV6 | 李颖琛 | . CV6新增E2SB相机 | 3/4 |  |  | 程序 | 李颖琛 | 程序修改记录
2019-09-02 | CV5 | 林旺腾 | 新增变量12012M，用于判断RFID和BARCODE读取PVI码是否一致，由于TAG一直未检测到，12012M未放入RB01出车条件中，请知晓。 | 2/4 | 侃爷看一下是否要删除RFID_IFM程序块？ |  | 程序 | 林旺腾
2019-09-02 | CV3 | 林旺腾 | 新增变量12012M，用于判断RFID和BARCODE读取PVI码是否一致，放入RB01出车条件中，请知晓。 | 3/4 |  |  | 程序 | 林旺腾
2019-09-02 | CV14 | 林旺腾 | slot8，2#站点通讯位有跳动，更换profibus线，请跟踪。 | 3/4 |  |  | 其它控制 | 林旺腾
2019-09-02 | RD060 | 李颖琛 | 右后DieClamp保养后有个油封口松动漏油，漏光后小油泵空打损坏，更换整套油泵。YB18798 | 3/4 |  |  | 备件 | 李颖琛
2019-09-03 | CV3 | 谢诚侃 | RB15条码扫描仪修改设置，参数-->数据处理-->输出控制--输出时间节点选择阅读节拍结束，0S。 | 3/4 |  |  | 其它控制 | 谢诚侃
2019-09-03 | 其他 | 谢诚侃 | CV2，CV3横移机包胶轮RM95085，CV12备件区和仓库都有存货。门盖之前损坏的接头RM42158,备件在CV7控制备件区，请知晓。 | 3/4 |  |  | 备件 | 谢诚侃
2019-09-03 | ALL | 李颖琛 | 今日无要事 | 4/4
2019-09-04 | CV3 | 谢诚侃 | RB15 BARCODE扫描仪设置修改，同CV5 RB01。但PLC还是有收到相同条码的数据。前后条码相同，4901M置ON，监控界面已做。修改RB15扫描条件，原先为INPOSTION到到位后一直输出Q3602；现参考CV5 RB01，成功后停止扫描；另大循环中的A10等控制室通知才能释放 | 2/4 |  |  | 其它控制 | 谢诚侃
2019-09-04 | ALL | 李颖琛 | 今日无要事 | 4/4
2019-09-05 | E2MC021 | 谢诚侃 | 转台的卧地光栅被触发后HMI复位需要PLC程序操作，XIC(E2MC021_LCReset) ，现在断开。且复位还需同时按抓HMI的RESET键；也可以通过开安全门加HMI RESET蓝色按钮复位；A2相关转台工位已通知供应商修改。 | 3/4 |  |  | 安全 | 谢诚侃
2019-09-05 | CV6 | 尹伟文 | CV6 HMI2已更新，下载。程序务必各自更新一下，避免HMI程序丢失。CV6_20190905.zip | 4/4 |  |  | 程序 | 尹伟文 | 程序修改记录
2019-09-05 | ALL | 林旺腾 | 8月底程序备份已完成，请注意更新。 | 4/4 |  |  | 程序 | 林旺腾
2019-09-06 | CV14 | 李颖琛 | 为了不让空小车进入LB80#段太多，将SB的4636m（E210 Buffer Sum Trolley Amount Reached Set Number）上限加至15，并FORCE OFF。计数比实际数量多加一个。 | 3/4 |  |  | 程序 | 李颖琛
2019-09-06 | ANDON | 龚伟杰 | 今天三思的供应商来修理过暗灯，更换了右手边的第一块电源。另外控制板也有问题，供应商把旧控制板带回公司修理，下周再过来安装。联系人 杭平 18117052370 | 2/4 |  |  | 其它控制 | 龚伟杰
2019-09-06 | 其他 | 李颖琛 | 领了一个SG52333 1734-AENTR 模块，原来是B系列5.015，现刷成4.003。放在抢修箱边上。 | 3/4 |  |  | 备件 | 李颖琛
2019-09-06 | CV4 | 尹伟文 | 增加CV4 RB119上条形码PVI送到RL150。%I9001~%I9096. | 4/4 |  |  | 程序 | 尹伟文 | 程序修改记录
2019-09-06 | ALL | 林旺腾 | 检查主线RFID程序，除UR010处，其余地方WRITE都已断开，请知晓。 | 3/4 |  |  | 程序 | 林旺腾
2019-09-06 | CV9 | 林旺腾 | CV9上VFD柜内以太网模块报错，断电重启后恢复，型号：SeriesB，FW：4.003，请注意跟踪。 | 3/4 |  |  | 其它控制 | 林旺腾
2019-09-06 | A2FR | 林旺腾 | FDR010T1的MainCycle.ProComp信号无法正常复位，是由于shiftpin1没有回退，但无法确定是由于Part1的三个物料传感器抖动导致还是因为生产过早进入工位，跟踪时夜班该工位生产结束，之后需继续跟踪。 | 2/4 |  |  | 其它控制 | 林旺腾
2019-09-06 | A2DL | 林旺腾 | 晓波提出：R1机器人焊接次数到极限后，工位仍incycle，机器人无法到repair位置，程序看下来是Rbt.Cfg.Initiate条件不满足，导致Rbt.Cfg.StyleNumber无法被赋值为31,但和工位incycle没有太大关系，需要实地进行验证。 | 2/4 |  |  | 其它控制 | 林旺腾
2019-09-06 | CV11&CV9 | 林旺腾 | 由于空线要求，将CV11的RB49Movement Enable断开；CV9 RB150出车clear条件断开，请知晓。 | 2/4 |  |  | 程序 | 林旺腾
2019-09-06 | 办公室 | 林旺腾 | Armorstart已经修理，加装传感器线用于监控接触器吸合状态，请知晓。 | 2/4 |  |  | 备件 | 林旺腾
2019-09-06 | E2SB_A2_HD_DL050 | 林旺腾 | 当HD050和DL050都有料时，HD060R1会不知道抓前盖还是后盖，一直等待，需要拉动供应商解决。 | 2/4 |  |  | 程序 | 林旺腾
2019-09-07 | FO000 | 尹伟文 | 增加FI000的A2车型 PPS计数点。%R1052 & %R1055。 | 4/4 |  |  | 程序 | 尹伟文 | 程序修改记录
2019-09-07 | E2MC090 | 谢诚侃 | 主站模块更换，版本4.4；更换下的模块在办公室 | 3/4 |  |  | 备件 | 谢诚侃
2019-09-08 | CV6 | 谢诚侃 | RB010 RFID程序编写已下载，保存为CV6_20190908 | 3/4 |  |  | 程序 | 谢诚侃
2019-09-08 | CV9 | 谢诚侃 | 用2019年1月的程序下载后，RFID模块通讯正常。 | 3/4 |  |  | 程序 | 谢诚侃
2019-09-08 | CV14 | 谢诚侃 | SLOT8通讯网络检查，未发现异常 | 3/4 |  |  | 通讯 | 谢诚侃
2019-09-08 | CV11 | 李颖琛 | 供应商修改程序。新增A2通道按比例放雪橇 | 3/4 |  |  | 程序 | 李颖琛
2019-09-08 | FO020 | 李颖琛 | 升降滚床变频器Y5触点常通，滚床高位刹不住。 现用Y4替代，并加了西门子的小型继电器。 | 3/4 |  |  | 备件 | 李颖琛
2019-09-08 | RL140_170 | 李颖琛 | 供应商修改程序，RL150电枪Bypass堆栈从20位扩展到100位。 | 3/4 |  |  | 程序 | 李颖琛
2019-09-08 | CV5 | 李颖琛 | 供应商修改程序， 1. CV5程序，把MF070工位电枪挪到MF080，程序修改。 2. MF150APC增加电机自动停止功能。 | 3/4 |  |  | 程序 | 李颖琛
2019-09-09 | 其他 | 林旺腾 | A2RF/A2SO/A2SI区域的机器人程序中没有先HOLD 1s再ESTOP，我会联系供应商整改，请知晓。 | 3/4 |  |  | 程序 | 林旺腾
2019-09-09 | CV11 | 林旺腾 | 2150R和2160R控制TC00放车比例，2122R和2132R控制TT20放车比例，如需调整雪橇返回比例，请调整如上四个变量数值。 | 3/4 |  |  | 程序 | 林旺腾
2019-09-09 | E2SB_A2_HD&DL060 | 李颖琛 | 白天供应商优化A2LL CT改的PartsOnLifter.Load.Comp的复位条件有问题，已通知宇方的控制和机器人再次验证seg。 | 2/4 |  |  | 程序 | 李颖琛
2019-09-10 | CV14 | 林旺腾 | 36#新小车刹车放不掉，供应商关起来修理过又放出来了，请知晓。 | 3/4 |  |  | 其它控制 | 林旺腾
2019-09-10 | ALL | 李颖琛 | 今日无要事 | 4/4
2019-09-11 | CV11 | 谢诚侃 | 当CV9故障，RB310有车滞留超过一分钟，雪橇往A10道前进。新增M1687 | 3/4 |  |  | 程序 | 谢诚侃
2019-09-11 | CV9 | 谢诚侃 | 雪橇如果TAG读出为0，需要手动在RB400 RFID处写入，变量skidnum写入号码，XIC(Balluff.Ant1.WriteReq) 置ON | 3/4 |  |  | 其它控制 | 谢诚侃
2019-09-11 | CV10 | 林旺腾 | CV10 RB090如果Barcode没扫出来，可在CIM界面RB090上方写入车型，请知晓。 | 3/4 |  |  | 程序 | 林旺腾
2019-09-11 | CV9 | 林旺腾 | 生产反映68#雪橇不好，在UR090落车一直不到位，CV11上抓取后发现左后定位销偏低，调整后放出，请注意跟踪。 | 2/4 |  |  | 其它控制 | 林旺腾
2019-09-12 | ANDON | 谢诚侃 | 内总拼暗灯板电源模块更换SG84847 | 3/4 |  |  | 备件 | 谢诚侃
2019-09-12 | ALL | 林旺腾 | 今日无要事 | 4/4
2019-09-14 | A10 | 谢诚侃 | A10区域断电，PLC电未断 | 3/4 |  |  | 其它控制 | 谢诚侃
2019-09-14 | E2MC070 | 谢诚侃 | 下层ARMOSTART更换，电机刹车释放。空PALLET已经运行 | 3/4 |  |  | 备件 | 谢诚侃
2019-09-14 | E2SB_HD_DL | 谢诚侃 | 由于压机有失速保护，暂时无法提高压机下降速度。维持原状 | 3/4 |  |  | 其它控制 | 谢诚侃
2019-09-14 | FO090 | 林旺腾 | 供应商修改程序，新增DME5000测距仪，硬件配置为SLOT7 NODE6站点。 | 4/4 |  |  | 程序 | 林旺腾
2019-09-15 | FD060 | 李颖琛 | 右前门压机落件不好，调整shiftguide关闭位置后恢复。 | 3/4 |  |  | 其它控制 | 李颖琛
2019-09-15 | ALL | 谢诚侃 | 今日无要事 | 4/4
2019-09-16 | CV8 | 林旺腾 | TT510驱动轮与unload位置的stop尼龙挡块固定垫片干涉，现已切除干涉垫片，请知悉。 | 3/4 |  |  | 其它控制 | 林旺腾
2019-09-16 | E2MC070 | 林旺腾 | Armorstart刹车接触器监控点 070JG03 BK01.I.D.12,明天我来做监测，请知晓。 | 3/4 |  |  | 其它控制 | 林旺腾
2019-09-16 | ALL | 谢诚侃 | 今日无要事 | 4/4
2019-09-17 | E2MC021 | 林旺腾 | T3 PPX06在R2焊接时信号有抖动，现在T3转台在work位时，R1和R2焊接过程不检测该信号，焊接结束后检测，切换位lin_20190917。 | 3/4 |  |  | 程序 | 林旺腾
2019-09-17 | 其他 | 林旺腾 | 滚床气动阻挡器支架和杆stopper（SG22061，SG22062），请知晓。 | 3/4 |  |  | 备件 | 林旺腾
2019-09-17 | E2MC070 | 林旺腾 | 下层Pallet的刹车释放用进/出车命令启动，可以消除刹车接触器二次吸合现象，切换位LWT_20190917, 试运行一天后没问题我明天中班将下层都改了，请知晓。 | 2/4 | E2MC070的程序不要关，监控在开着 |  | 程序 | 林旺腾
2019-09-17 | CV6 | 谢诚侃 | RB010 RFID调试。雪橇号R9720，PVI R9821，R9820 | 3/4 |  |  | 程序 | 谢诚侃
2019-09-18 | RL170 | 龚伟杰 | RL170开始启用RFID读取条形码信息，切换位yutest31。后续还会继续修改程序，代替RL160的BARCODE，请注意跟踪 | 3/4 |  |  | 程序 | 龚伟杰
2019-09-18 | E2SO | 李颖琛 | 左右两侧应钱俊要求60Lower进车动作与50lift升降动作互锁，60Lower只有在50lift高位或低位时动作，50lift只有在60Lower到位或空的时候动作 70upper进车动作与80lift升降动作互锁，70upper只有在80lift高位或低位时动作，80lift只有在70upper到位或空的时候动作 切换为LWT_20190518 | 3/4 |  |  | 程序 | 李颖琛
2019-09-18 | CV7 | 林旺腾 | 18#小车冲过头一次，请注意跟踪。 | 3/4 |  |  | 其它控制 | 林旺腾
2019-09-18 | E2MC | 林旺腾 | 下层Pallet的刹车释放用进/出车命令启动切换位LWT_20190917, 我将下层都改了，改了之后下层多个Pallet超程/不到位，现未启用，070Lower做了一个进/出车命令保持1.5s刹车释放的程序，用于消除接触器二次吸合，切换位LWT_20190918，请知晓。 | 3/4 | 刹车启动和停止的时间变化了 |  | 程序 | 林旺腾
2019-09-18 | 办公室 | 林旺腾 | Armorstart已经更换接触器（原来的接触器触点未损坏），加装传感器线用于监控接触器吸合状态，请知晓。 | 3/4 |  |  | 备件 | 林旺腾
2019-09-18 | E2MC040 | 林旺腾 | 上层PE4（超程）传感器损坏，PE2磨损严重，已更换。 | 3/4 |  |  | 备件 | 林旺腾
2019-09-19 | E2SO | 李颖琛 | 左右两侧下层60#，上层70#的超程常闭加到lift的升降clear里。HMI5s可复位报警。 | 3/4 |  |  | 程序 | 李颖琛
2019-09-19 | E2MC070 | 龚伟杰 | E2MC070下层修改ARMORSTART参数260为0.1后，监控信号就没有两次吸合的情况，之前的延时切换位OFF掉了，再跟踪一下状态。 | 3/4 |  |  | 程序 | 龚伟杰
2019-09-19 | RL170 | 龚伟杰 | 供应商修改程序，使用RFID代替原来BARCODE的功能。但使用后发现CT时间过长，暂不启用，后续会再修改，切换位YUTEST.29 | 2/4 |  |  | 程序 | 龚伟杰
2019-09-19 | E2MC | 林旺腾 | 260参数改为0.05s时发现至少有两次接触器吸合（多的三次），恢复0s后接触器有多达5次的吸合，现将下层的260参数改为0.2s（因为不影响最后停止位置） | 3/4 | 电机无发热现象 |  | 程序 | 林旺腾
2019-09-20 | CV6 | 尹伟文 | LT01 的low-to-upper上升的程序中增加%M12001,表调在线返修不成功时不允许直接报交，需选择下线返修。信号取自%I849（CV5 %Q225) | 3/4 |  |  | 程序 | 尹伟文
2019-09-20 | E2SB_HD&DL060 | 李颖琛 | 后盖时模具上升较快，现修改程序，碰到换模位传感器后延时2s开始减速。 减速变量DL_Raise_delay | 3/4 |  |  | 程序 | 李颖琛
2019-09-20 | SUR010 | 谢诚侃 | 雪橇落车不好，雪橇鱼叉位置调整 | 3/4 |  |  | 其它控制 | 谢诚侃
2019-09-21 | CV14 | 谢诚侃 | CPU没有运行，一开始用串口线无法下载和清除故障。模块插拔后串口线下载成功，故障消除。开班注意车型队列，和其他强制取消的信号 | 3/4 |  |  | 配置 | 谢诚侃
2019-09-21 | E2MC070 | 谢诚侃 | 修复的Armostar，带刹车接触器信号线的。换上运行后，动力部分无电。检查后发现通讯部分可能烧坏。更换通讯部分部件，动力部分继续使用原先旧的。已运行过十辆车 | 2/4 |  |  | 备件 | 谢诚侃
2019-09-22 | RL170 | 李颖琛 | 供应商切换RFID后，车型都不EQ，后切换为Barcode读取。 | 2/4 |  |  | 程序 | 李颖琛
2019-09-22 | CV3 | 李颖琛 | CV3RB04 的RFID写入和比对程序修改，未使用，周三测试。 | 2/4 |  |  | 程序 | 李颖琛
2019-09-22 | ALL | 谢诚侃 | 今日无要事 | 4/4
2019-09-23 | CV4 | 尹伟文 | RB119 进CV5 RB01的程序条件中增加%M10901，是补焊150电枪QCOS的返修停止信号。暂不启用。 CV4_20190923 | 3/4 |  |  | 程序 | 尹伟文
2019-09-23 | RL170 | 林旺腾 | 切换为RFID读取，请知晓。 | 3/4 |  |  | 程序 | 林旺腾
2019-09-23 | CV7 | 谢诚侃 | TS131 ZONE28有不出车现象，XIO(TrolleyInZone28_RunInOver) 信号亮起。怀疑LASERSCANER在不出车时被触发，已清洁镜面 | 3/4 |  |  | 其它控制 | 谢诚侃
2019-09-24 | E2MC030 | 林旺腾 | Stopper无动作，目前在return位置，晚上张杰会重新修理。 | 3/4 |  |  | 其它控制 | 林旺腾
2019-09-24 | CV8 | 林旺腾 | CL410 Movifit报警（电机过载），断电两次盘过电机后恢复，怀疑电机刹车无释放导致过载，旁边放置了一个movifit备件，请继续跟踪。 | 2/4 |  |  | 其它控制 | 林旺腾
2019-09-24 | CV7 | 林旺腾 | CV7Unload段发生过一次两辆小车都进入下料区，怀疑后面一辆小车跟的太近，但程序中小车速度没有看出什么问题，请继续跟踪。 | 3/4 |  |  | 程序 | 林旺腾
2019-09-24 | E2SI060 | 林旺腾 | R3机器人去抓左边侧围时，clearsetup条件会有跳动，现加入0.5s timeoff延时，已将R3机器人HOLD消除，请知晓。 | 3/4 |  |  | 程序 | 林旺腾
2019-09-24 | CV6 | 谢诚侃 | 读取RB01 TAG信息程序修改，只要RB01有雪橇就可以读取。取消原先在下降位置，夜班可以正常读取信息 | 3/4 |  |  | 程序 | 谢诚侃
2019-09-24 | CV4 | 谢诚侃 | RB170右侧颜色传感器读取信号不佳，需要宇方重新调试一下 | 2/4 |  |  | 其它控制 | 谢诚侃
2019-09-25 | CV6 | 尹伟文 | 1. RB05的RFID程序块由RFID_NEW改为 RFID_RB05，另外增加了手动设置的程序块 RFID_RB05_MANU，将手动程序单独反开。但是，目前RFID_RB05程序中还保留手动的程序，需要在线删除以确保自动模式的程序正常。RFID_RB05和 RFID_RB05_MANU 程序块的调用由%M1615切换。 CV6_20190925.ZIP。 2. 另外，手动设置流程中雪橇号反馈变量由%R15028改为%R8407，注意文件更新。“GE PLC balluff 模块现场应用介绍.ppt” Page23. | 3/4 |  |  | 程序 | 尹伟文
2019-09-25 | CV3 | 李颖琛 | 增加RFID write的backup，切换位12000m，未启用。开线时注意。 | 3/4 |  |  | 程序 | 李颖琛
2019-09-25 | E2SB——HD&DL060 | 李颖琛 | 压机上面的电气柜内加了IFM震动传感器模块，电源插头现拔除。 | 3/4 |  |  | 其它控制 | 李颖琛
2019-09-25 | E2RD060 | 林旺腾 | 后门压机渗油短管（RM47791)已从中心调货，明日需确认型号。 | 3/4 |  |  | 备件 | 林旺腾
2019-09-25 | E2MC070 | 林旺腾 | 办公室内的Armorstart确认损坏，但原因不明。 | 3/4 |  |  | 备件 | 林旺腾
2019-09-25 | FO000 | 林旺腾 | 060上面有个A2车，前进后又拉回来了所以Barcode重复了，明天开线需要强制4606M放过去，请知晓。 | 2/4 |  |  | 其它控制 | 林旺腾
2019-09-25 | RL070 | 林旺腾 | 有一辆A2 Bypass车，早班等生产确认后再放车，已和班组说过。 | 2/4 |  |  | 其它控制 | 林旺腾
2019-09-25 | FO090 | 林旺腾 | 供应商修改FO090HMI 并新增测距仪程序，和HMI报警 | 4/4 |  |  | 程序 | 林旺腾 | 程序修改记录
2019-09-26 | E2SO015 | 李颖琛 | RH上料的LS报警1，发现位置偏低，现角度往上翘后重新调正区域。 | 4/4 |  |  | 其它控制 | 李颖琛
2019-09-26 | Andon | 李颖琛 | 上午E2MC的暗灯板黑屏ping不通，下午就好了，原因不知。 UR的暗灯板供应商将排线重新接并更换主板，现还怀疑最上面的电源不好，马工会开好登高申请后安排更换，备件领用放在办公室架子上。 | 2/4 |  |  | 其它控制 | 李颖琛
2019-09-26 | E2MC010 | 林旺腾 | Lifter链条抖动无报警，MC090和E2SO区域也是，需考虑增加报警。 | 2/4 |  |  | 程序 | 林旺腾
2019-09-27 | ALL | 李颖琛 | 今日无要事 | 4/4
2019-09-27 | CV12 | 谢诚侃 | RB02短皮带断，更换 SG28699 | 3/4 |  |  | 备件 | 谢诚侃
2019-09-28 | FO150 | 李颖琛 | 应钱毅吉要求L2R2增加心跳检测，如果有问题机器人不启动。用的Di,DO64，加在机器人的B002_MapOutputs | 3/4 |  |  | 程序 | 李颖琛
2019-09-28 | CV10 | 李颖琛 | barcode Y向向车内调整10CM，请注意跟踪。 | 3/4 |  |  | 其他控制 | 李颖琛
2019-09-28 | CV5 | 李颖琛 | RB01的RFID程序修改，功能有了，但硬件配置有点问题，停产修改。 | 2/4 |  |  | 程序 | 李颖琛
2019-09-28 | ALL | 谢诚侃 | 今日无要事 | 4/4
2019-09-29 | UR010 | 林旺腾 | 机器人在雪橇到位后即允许启动到POUNCE位，切换位LIN_20190929，已启用，请注意跟踪。 | 3/4 |  |  | 程序 | 林旺腾
2019-09-29 | E2MC070 | 林旺腾 | 下层Aromrstart 135参数由60→50，173参数由20→25，请跟踪接触器状态。 | 2/4 |  |  | 程序 | 林旺腾
2019-09-29 | ALL | 谢诚侃 | 今日无要事 | 4/4
2019-09-30 | A2MC&A2UB | 林旺腾 | 检查A2MC010区域发现：下料区域区扫和010区域内光栅没有做互锁，已反馈给SYL整改，安全门/急停按钮/LS/LC都已检查，请知晓。 | 2/4 |  |  | 其他控制 | 林旺腾
2019-09-30 | CV6 | 林旺腾 | CV6程序upload就会离线，现将20190909的程序硬件和软件下载，故障消除，如有在9月9日修改程序的请再次修改，请知晓。 | 2/4 |  |  | 程序 | 林旺腾
2019-09-30 | 其他 | 林旺腾 | 办公室坏的Armorstart已丢弃，剩余一个好的已接线移至CV7备件区，请知晓。 | 4/4 |  |  | 备件 | 林旺腾
2019-10-01 | CV11 | 林旺腾 | 解垛机更换升降驱动丝杆，CV11放车请注意跟踪状态。 | 4/4 |  |  | 备件 | 林旺腾
2019-10-02 | CV5 | 李颖琛 | RB01的RFID已安装调试，已启用，CIM上已做显示。开线时注意。写入功能切换位12000m。 | 3/4 |  |  | 程序 | 李颖琛
2019-10-03 | CV6 | 李颖琛 | RB01的RFID已安装调试，未启用。 | 3/4 |  |  | 程序 | 李颖琛
2019-10-03 | CV14 | 林旺腾 | CV14不过车，都在自动模式，开线请注意。 | 3/4 |  |  | 其他控制 | 林旺腾 | 程序修改记录
2019-10-03 | CV5 | 林旺腾 | 供应商修改程序 | 4/4 |  |  | 程序 | 林旺腾 | 程序修改记录
2019-10-03 | E2SB_A2_HD_DL020 | 林旺腾 | 供应商修改程序 | 4/4 |  |  | 程序 | 林旺腾 | 程序修改记录
2019-10-03 | FO020_030 | 林旺腾 | 供应商修改程序 | 4/4 |  |  | 程序 | 林旺腾 | 程序修改记录
2019-10-03 | CV11 | 林旺腾 | 供应商修改程序 | 4/4 |  |  | 程序 | 林旺腾 | 程序修改记录
2019-10-04 | FO000 | 李颖琛 | FO120的变频器减速时间由1.4s改到1.65s，1830q的Interlock延时由0.5改到0.1，机运时间缩短1.5s左右。 | 3/4 |  |  | 程序 | 李颖琛
2019-10-04 | CV11 | 李颖琛 | DS21的1875i middle位置传感器线没接，该点接上Y型线后下降超程1883i不起作用，将该限位内部白黑两线对换后恢复。 | 3/4 |  |  | 线路 | 李颖琛
2019-10-04 | E2UB060 | 谢诚侃 | OP1 显示车型的小HMI 屏幕上有3A报警，无法启动。现用CV9 OP1 HMI更换过来，程序下载。把CV7上备件更换上后报警依旧。可能是屏幕损坏了。CV9 OP1小HMI暂时无法使用 | 2/4 |  |  | 备件 | 谢诚侃
2019-10-04 | E2UB070 | 谢诚侃 | C1柜内E305PSW电源更换RM49856；更换后上级空开跳，断开负载开关，电源上级开关E128CB可以合闸，再把负载逐一合闸后正常 | 3/4 |  |  | 备件 | 谢诚侃
2019-10-05 | CV9 | 龚伟杰 | 7寸的HMI明天东昌调过来JG142658 | 3/4 |  |  | 备件 | 龚伟杰
2019-10-05 | CV7 | 龚伟杰 | CV7 FO040下料工位增加安全防护功能。小车出车方向地上有一个区扫，有出车信号时会BYPASS检测，进入ZONE11时恢复检测。检测状态下碰到区扫，机器人停止抓料，但不影响放料，FO040小车停止进出车，区扫复位使用靠近FO060上方OPM的复位按钮。进车方向也有一个区扫，从FO040前的停止位到FO040到位这段BYPASS检测。检测信号影响机器人抓料，影响进车，但不影响出车，复位使用靠近FO020上方的OPM。程序还有点小BUG，目前还未启用，切换位wyw.13 | 2/4 |  |  | 程序 | 龚伟杰
2019-10-05 | FO000 | 龚伟杰 | FO030机运线取消进出车速度不一致，已恢复正常，和FO040速度一致，请注意跟踪 | 3/4 |  |  | 程序 | 龚伟杰
2019-10-05 | CV11 | 李颖琛 | 雪橇返回道经常堵，现修改了TT20的规则。 在自动非比例情况下，优先进RB05，A2道内有请求时才进RB21. 现TC00和TT20到强制在自动非比例。请跟踪。 | 3/4 |  |  | 程序 | 李颖琛
2019-10-05 | E2SB_A2_HD_DL020 | 李颖琛 | 供应商周末在60R1机器人在SB前盖时加的seg29有问题，60R1已经拿料进seg29，触碰了LC，导致不能换模。程序已改，只针对SB前盖。但现在未启用，切换位Yu_Test.21。 | 2/4 |  |  | 程序 | 李颖琛
2019-10-05 | E2UB SHUTTLE | 谢诚侃 | 发生几次前进超程，进工位检查已经触发超程传感器，现把低速SHTPRB.LowSpeedSet，从1000降至900；夜班维修检查轴承YB17562；生产结束后发现感应铁条处罩壳被踩，引起超程铁条位置变化，调整。速度恢复 | 3/4 |  |  | 其他控制 | 谢诚侃
2019-10-05 | FO090 | 谢诚侃 | 左后GATE锁紧气缸有漏气现象，停产日班组需更换SG28750 | 2/4 |  |  | 备件 | 谢诚侃
2019-10-06 | CV6 | 林旺腾 | 应生产要求：关闭CV6 LT01手动HMI确认高低配，新增变量3856M，在CIM上做了切换按钮，生产如需手动放车会通知控制，请知晓。 | 3/4 |  |  | 程序 | 林旺腾
2019-10-06 | ALL | 林旺腾 | 9月底程序备份已完成，请注意更新。 | 4/4 |  |  | 程序 | 林旺腾
2019-10-06 | A2FR010_DL010 | 林旺腾 | 宇方调试时PLC报错，重新下载过程序，现已恢复。 | 3/4 |  |  | 程序 | 林旺腾
2019-10-06 | E2MC080 | 林旺腾 | 1.上层Pallet无法出车，程序中有输出指令，但刹车没有动作，监控刹车接触器状态OK，怀疑刹车线触点或刹车线损坏； 2.停产后进工位发现Armorstart上刹车线被人拔了（不知道是否是这个原因），插上后测试电机刹车有动作，暂未更换Armorstart，晚上请继续跟踪； 2.监控上层刹车发现也存在接触器重复吸合情况，现在关闭前Palletlock加入0.5s延时，切换位Lin_20191006_test,晚上如运行情况正常请将上层都加入此延时，并将上层Armorstart 260参数由0s→0.2s | 2/4 |  |  | 其他控制 | 林旺腾
2019-10-06 | CV9 | 谢诚侃 | OP1 HMI更换JG142658，屏幕损坏。 | 3/4 |  |  | 备件 | 谢诚侃
2019-10-07 | 其他 | 林旺腾 | “E:\51_操作流程\常用硬件配置”内存放了一些常用硬件配置步骤说明，如有缺失麻烦各位补充，请知晓。 | 3/4 |  |  | 其他控制 | 林旺腾
2019-10-07 | E2MC | 林旺腾 | 上层Armorstart 260参数由0s→0.1s，消除上层启动时刹车接触器多次吸合现象；除040/050工位，其他工位都在关闭FrtPalletlock加入0.5s延时，切换位lin_20191006_test,请知晓。 | 3/4 |  |  | 其他控制 | 林旺腾
2019-10-07 | E2UB | 林旺腾 | 1.E2UB020落车不好，车头往上略微翘起，现将前面托盘垫片取出； 2.SHUTTLE线在前进过程中会有停顿，监控发现是InterLockFromCV9.ClearOfTool信号抖动，在CV9程序中加了0.2s延时，LIN_20191007； 3.SHUTTLE 上升变频器参数131由2s→2.5s，参数133由2s→2.5s，参数136由2s→2.5s；请注意跟踪。 | 3/4 |  |  | 其他控制 | 林旺腾
2019-10-07 | FI000 | 谢诚侃 | 20号工位Op2 RUNBAR传输按钮触点坏更换 | 3/4 |  |  | 其他控制 | 谢诚侃
2019-10-08 | 办公室 | 林旺腾 | 办公室物品整理，相关物品移至CV9货架（若干暗灯板，小HMI屏，Armorstart动力部分，Movifit等），请知晓。 | 3/4 |  |  | 备件 | 林旺腾
2019-10-08 | E2SO | 林旺腾 | 左右工位上下层Pallet Armorstart 260参数分别改为0.1s和0.2s，开线请注意。 | 3/4 |  |  | 程序 | 林旺腾
2019-10-08 | CV6 | 林旺腾 | 宇方切换E210相机，开线请注意。 | 3/4 |  |  | 其他控制 | 林旺腾
2019-10-08 | CV8 | 林旺腾 | TT480参数131/141由1→4，136/146由0.2→0.1，调整位置，开线请注意。 | 3/4 |  |  | 程序 | 林旺腾
2019-10-08 | CV8 | 李颖琛 | 供应商修改程序 1. CV07程序新增下料口光栅报警 2. HMI1报警文本更新；D网E网Layout画面更新 | 3/4 |  |  | 程序 | 李颖琛
2019-10-09 | CV6 | 林旺腾 | CV5 RB02的SB 拍照报警会掉CV6自动，现将报警由1840M改为1841M，请继续跟踪，如有问题可将CV6_20191006_1下载复位。 | 3/4 |  |  | 程序 | 林旺腾
2019-10-09 | E2UB070 | 林旺腾 | SHUTTLE不前进，程序报警E128C没有吸合（水平刹车1.5s后仍没有释放），怀疑接触器有问题，东昌库位24C28有可替用备件，如晚上仍有问题请更换。 | 2/4 | 辅助接触器一起更换 夜班未发生 |  | 备件 | 林旺腾
2019-10-09 | E2FD060 | 林旺腾 | 前门压机内皮带滚轮的轴磨损，导致滚轮晃动，目前轴没有备件，在询问供应商，维持生产，请注意跟踪。 | 2/4 |  |  | 备件 | 林旺腾
2019-10-09 | E2MC040 | 李颖琛 | 下层主动轮脱胶，已更换。 | 3/4 |  |  | 备件 | 李颖琛
2019-10-10 | CV6 | 谢诚侃 | 新SB相机原来INTLK给CV5RB02，拍照不通过滚床会前进一些位置。修改839Q，拍照不通过CV5RB02滚床不能前进。修改M3760，M3761复位条件，用M3909复位 | 3/4 |  |  | 程序 | 谢诚侃
2019-10-10 | ALL | 李颖琛 | 今日无要事 | 4/4 |  |  |  | 李颖琛
2019-10-11 | CV5 | 谢诚侃 | RB01 BARCODE扫描仪扫A2车型会条码扫不全，条码贴的过于靠前，光线被保险杠遮挡；继续跟踪。 | 2/4 |  |  | 其他控制 | 谢诚侃
2019-10-11 | CV11 | 尹伟文 | 修改A2 Buffer计数(%R26282)逻辑，A10改为A2。CV11_20191011 | 3/4 |  |  | 程序 | 尹伟文
2019-10-11 | FO090 | 谢诚侃 | A2LL GATE B柱处PV23，24锁定PV13，14，GATE切出WORK位置时不能随意解除互锁位置，否则通气后会夹头有干涉。请注意 | 3/4 |  |  | 程序 | 谢诚侃
2019-10-11 | ALL | 李颖琛 | 今日无要事 | 4/4 |  |  |  | 李颖琛
2019-10-12 | CV5 | 谢诚侃 | RB01 BARCODE位置调整，请跟踪 | 3/4 |  |  | 其他控制 | 谢诚侃
2019-10-12 | CV6 | 谢诚侃 | 修改TAKEOUT条件，M1418，当RB01上的A2 车有QCOS Bypass时，，允许在自动模式下，滚床占位时，直接在自动时操作take out有效。 | 3/4 |  |  | 程序 | 谢诚侃
2019-10-12 | A2MC/A2UB | 尹伟文 | A2MC & A2UB的程序供应商移交，有部分注释修改，请更新。 | 3/4 |  |  | 程序 | 尹伟文
2019-10-12 | CV6 | 林旺腾 | 表调线下有一个雪橇188#，落车不好车子未落进雪橇，如要放出车间请关注BDC区域，请知晓。 | 3/4 | 夜班已调整 |  | 其他控制 | 林旺腾
2019-10-12 | A10_A2_DL | 林旺腾 | 靠吸烟室一侧的面朝转台右手边的LS调整过扫描区域，并调整LS仰角，请知晓。 | 3/4 |  |  | 其他控制 | 林旺腾
2019-10-13 | CV9 | 谢诚侃 | 新的RFID BIS4006配置，程序下载20191013。模块IP的地址为172.20.210.250；发现模块断电以后IP地址会丢失，需要重新用巴鲁夫的软件配置 | 2/4 |  |  | 程序 | 谢诚侃
2019-10-13 | CV6 | 谢诚侃 | 宇方调试SB RB01上线相机 | 3/4 |  |  | 程序 | 谢诚侃
2019-10-13 | E2SO060L | 谢诚侃 | 升降挡块测量，程序编写中 | 3/4 |  |  | 其他控制 | 谢诚侃
2019-10-13 | CV11 | 林旺腾 | 供应商修改程序 | 4/4 |  |  | 程序 | 林旺腾 | 程序修改记录
2019-10-13 | UR00 | 林旺腾 | 供应商修改程序 | 4/4 |  |  | 程序 | 林旺腾 | 程序修改记录
2019-10-13 | CV7 | 林旺腾 | 供应商修改程序 | 4/4 |  |  | 程序 | 林旺腾 | 程序修改记录
2019-10-13 | UR010_030 | 林旺腾 | 供应商修改程序 | 4/4 |  |  | 程序 | 林旺腾 | 程序修改记录
2019-10-13 | UR040_05 | 林旺腾 | 供应商修改程序 | 4/4 |  |  | 程序 | 林旺腾 | 程序修改记录
2019-10-14 | CV5 | 李颖琛 | RB01有过两次SB车型barcode未扫出，现调整位置请跟踪。 | 3/4 |  |  | 其他控制 | 李颖琛
2019-10-14 | CV3 | 李颖琛 | RV04的PVI比对加入到手动出车条件。 | 3/4 |  |  | 程序 | 李颖琛
2019-10-14 | CV4 | 林旺腾 | RB119刹车释放超时，现更换刹车接触器RM80508，24V线碰到380V导致损坏一个中继器，两个西门子接口模块，一个balluf模块，现已更换恢复。 | 3/4 |  |  | 备件 | 林旺腾
2019-10-15 | E2SB_RD060 | 李颖琛 | 左后门60#输送门不顺畅，现调整过侧导向。 | 3/4 |  |  | 机械 | 李颖琛
2019-10-15 | UR020 | 李颖琛 | 升降滚床上升的减速感应条松脱，已安装。 | 3/4 |  |  | 机械 | 李颖琛
2019-10-15 | CV11 | 林旺腾 | DS21变频器报警，此时解垛机上有三墩雪橇，在向上运行，具体报警没有看到，变频器操作面板有死机，断电复位恢复，请继续跟踪。 | 3/4 |  |  | 其他控制 | 林旺腾
2019-10-15 | FO000 | 林旺腾 | 060工位不出车，发现是I534(检测天窗）亮了，调整传感器位置，请继续跟踪。 | 3/4 |  |  | 其他控制 | 林旺腾
2019-10-15 | CV4 | 林旺腾 | 3点时RB118 RFID readComplete1突然没有，生产结束后插拔读写头信号线恢复，请继续跟踪。 | 3/4 |  |  | 其他控制 | 林旺腾
2019-10-16 | CV7 | 龚伟杰 | CV7 UNLOAD段安全光栅已启用，切换位wyw.13，光栅碰掉时靠近总拼休息区的CV7 HMI会有报警，RESET按钮会快闪。另外还增加了该HMI复位二楼光栅的功能，使能+RESET一起按1秒钟复位。若遇到特殊情况CV7上无人，小车停在光栅检测范围内不走，按下使能+RESET会给小车前进信号，松开即断开信号，防止特殊情况下光栅无法BYPASS，请注意跟踪运行情况。 | 3/4 |  |  | 程序 | 龚伟杰
2019-10-16 | UR050 | 李颖琛 | 供应商误操作将CPU升20版，工位cpu停运。 将AMC010的cpu装上后下载程序恢复。 AMC010cpu已恢复。 | 3/4 |  |  | 程序 | 李颖琛
2019-10-16 | E2SB_HD&DL060 | 李颖琛 | 60R1,50R2&50R1在A2后做SBHD时有过一次互相之间锁住，后将50R1开回home后恢复。已通知供应商整改。 | 3/4 |  |  | 程序 | 李颖琛
2019-10-16 | CV4 | 李颖琛 | RB118的baluff模块的电源线插头损坏，拔插时会短路，周末请检修，当班尽量勿动，RFID功能bypass | 2/4 | 修复 |  | 其他控制 | 李颖琛
2019-10-16 | CV4 | 谢诚侃 | BALLUFF模块电源接头已修复 | 3/4 |  |  | 备件 | 谢诚侃
2019-10-17 | BDC | 李颖琛 | AVI103手自动都无法扫出车型，断电后手动扫出，但无法写入tag。 后发现tag读写头红灯，将其断电重启后恢复。请注意。 | 3/4 |  |  | 其他控制 | 李颖琛
2019-10-17 | E2MC005 | 李颖琛 | 左侧LS镜面更换。 | 3/4 |  |  | 其他控制 | 李颖琛
2019-10-17 | A2HD010 | 李颖琛 | T3上的模块以太网通许故障（CellSwitch1的11#口），拔插11#口的以太网线和重启CellSwitch均未恢复，将T3上的模块逐一断电后恢复通许。 | 3/4 |  |  | 通讯 | 李颖琛
2019-10-17 | CV11 | 李颖琛 | 返回线逻辑修改，请注意跟踪。 | 3/4 |  |  | 程序 | 李颖琛
2019-10-17 | E2SB_A2_HD_DL020 | 谢诚侃 | HD040R1,DL040R1拍照不通过，机器人发给PLC DO131，会有HOLD产生，除原先HMI BYAPSS按钮，还需长按RESET按钮两秒后才能取消HOLD，机器人尚未配置，现断开未使用；25R1，R2涂胶报错也会产生HOLD信号，同样需常按RESET按钮两秒后取消；启用之前lwt20190408,lwt20190409标签 | 3/4 |  |  | 程序 | 谢诚侃
2019-10-18 | 其他 | 林旺腾 | RUNBAR相关备件物料号——（红灯：SG21238）;（绿灯：SG21239）;（黄灯：SG21240);(按钮开关（手拍的）：YB15765）；（急停按钮：SW100241）； 升降物料小车RUNBAR相关备件物料号——（绿色按钮：SG90869)；（黄色按钮：SG90869)；（急停按钮：SW100241）；请知晓。 | 3/4 | YB15781:HOLD按钮(确认） SG90864没货 |  | 备件 | 林旺腾
2019-10-18 | E2SB_A2_HD_DL020 | 林旺腾 | 侃爷明天晚上生产结束后帮忙把SB 前盖胎膜下模切出来，谢谢。 | 2/4 |  |  | 其他控制 | 林旺腾
2019-10-18 | CV5 | 林旺腾 | 有一辆A2车（该车由于PVI EQ没有,强制放入表调）在还没进MF080的时候扭矩枪解锁，此时生产认为未进工位所以没有打，PLC没有收到扭枪OK信号造成停线，可能与生产将G00086（无间隙）开启造成车子位置偏差有关，请继续跟踪。 | 3/4 |  |  | 其他控制 | 林旺腾
2019-10-18 | FO140 | 林旺腾 | 应连接组要求：将焊丝预警和报警计数TipMaintCount.ACC由520→536，550→566，请知晓。 | 3/4 |  |  | 程序 | 林旺腾
2019-10-18 | FO130 | 林旺腾 | 工位门箱HOLD要在自动条件下才能传给机运线(Intrlck_Stn_Tr.12)，现将自动条件去掉，请知晓。 | 3/4 |  |  | 程序 | 林旺腾
2019-10-18 | ALL | 谢诚侃 | 今日无要事 | 4/4
2019-10-19 | CV11 | 林旺腾 | DS21报警F8（过电流）导致OPM11掉模式，现将变频器参数P130由2→3，P132由2.5→3，如果遇到报警，复位后手动来回上升下降，查看电流值，中班请注意跟踪。 | 2/4 | 14年是9~10A |  | 其他控制 | 林旺腾
2019-10-19 | CV14 | 林旺腾 | CV14小车里的接触器损坏，型号是30TF01E（220V交流控制），明天东昌会调来三个接触器，请知晓。 | 3/4 |  |  | 备件 | 林旺腾
2019-10-19 | E2SO070R | 谢诚侃 | 上层Armostar有刹车接触器故障报警，PRB.IDC1.I.Contactor1无； 变频器FAULT；更换仓库与CV7里的动力部分与通讯部分无法建立通讯，HEARTBEAT无，现更换通讯部分，报警消除，Pallet已空运行 | 3/4 |  |  | 备件 | 谢诚侃
2019-10-20 | CV4 | 龚伟杰 | RB159工位恢复，光栅装好，区域设置好了。OP2上旋钮旋转之后（4004i）RUNBAR绿灯快闪表示工位启用。目前只能手动操作，自动进车功能先断开了。长按黑色按钮保持进车，长按绿色按钮保持出车，黑色按钮可以复位光栅。 | 3/4 |  |  | 程序 | 龚伟杰
2019-10-20 | CV4 | 李颖琛 | 供应商修改程序。 1. CV4增加RB107 铰链工装指示灯。%Q1113~1116 2. CV4 RB108 增加吊具安全位。 %I200 & 208 | 3/4 |  |  | 程序 | 李颖琛
2019-10-20 | RL140-170 | 李颖琛 | 供应商修改程序。 RL 160 增加A2SL 吊具安全位 | 3/4 |  |  | 程序 | 李颖琛 | 程序修改记录
2019-10-20 | E2SB_A2_HD_DL020 | 李颖琛 | 1. A2HD060 Hem 增加A2LL 60R1机器人的预放 | 3/4 |  |  | 程序 | 李颖琛 | 程序修改记录
2019-10-20 | E2LB_A2_DL030 | 李颖琛 | 1. SL车型时，滚边机器人DL040R4和DL040R5提前进Pounce 未启用。YuTest.24 | 3/4 |  |  | 程序 | 李颖琛 | 程序修改记录
2019-10-21 | RL160 | 林旺腾 | 早班开班发生几次150往160出车一般停止，看下来是160的吊具检测位置不好，中间吊具需升起，两边吊具需在高/低位,请继续跟踪。 | 3/4 |  |  | 其他控制 | 林旺腾
2019-10-21 | CV4 | 林旺腾 | RB118 RFID readComplete1没有，但tag present有，插拔信号线后恢复正常，之后又发生过两次是tag present没有（195#雪橇，还有一个不知道），现暂时Bypass。 | 2/4 |  |  | 备件 | 林旺腾
2019-10-21 | CV14 | 林旺腾 | 5#小车更换刹车输出点10Q→1Q，测试OK，已正常使用，请继续跟踪。 | 3/4 |  |  | 其他控制 | 林旺腾
2019-10-21 | FO140 | 林旺腾 | 应连接组要求：将左右焊丝预警和报警计数TipMaintCount.ACC由536→420，566→450，请知晓。 | 3/4 |  |  | 程序 | 林旺腾
2019-10-21 | CV3 | 李颖琛 | LT02的变频器OH1报警，原因为变频器风扇停转，温度过高。清理风扇的积灰后恢复。 CV03板链的变频器风扇也同样停转但未报警， 现东昌G1s的有一套放于办公室，C2柜内放有一套G11旧件，请知晓。 | 3/4 |  |  | 备件 | 李颖琛
2019-10-21 | CV4 | 李颖琛 | RB118的RFID扑捉功能切换到RB119. | 3/4 |  |  | 程序 | 李颖琛
2019-10-22 | CV11 | 林旺腾 | 应马工要求：关闭CV11 A2道Bypass自动放空雪橇功能，3757M | 3/4 |  |  | 程序 | 林旺腾
2019-10-22 | CV14 | 林旺腾 | 下降超程范围由300→500，并在CIM界面做了下降超程的Bypass按键，绿色为正常状态，Bypass后为红色，请知晓。 | 3/4 |  |  | 程序 | 林旺腾
2019-10-22 | CV11 | 林旺腾 | DS21报警F7，中班请注意跟踪。 | 2/4 |  |  | 其他控制 | 林旺腾
2019-10-22 | EHD035 | 林旺腾 | 新增胶桶检测信号，快用完时报警[208],用完时报警[213]，并程序内切换位lin_20191022，请知晓。 | 3/4 |  |  | 程序 | 林旺腾
2019-10-22 | A2SO015 | 李颖琛 | 连续做同一边侧围时，机器人也会抓取放到APC上，已通知供应商整改。 | 2/4 |  |  | 程序 | 李颖琛
2019-10-22 | RL120 | 李颖琛 | RL120在激光切割时130#工位开门后碰了中间的LC，120#工位急停。 现修改程序，当120#的前后门关闭时，bypass前后LC。 切换为LYC20191023 | 3/4 |  |  | 程序 | 李颖琛
2019-10-23 | A2MC010 | 谢诚侃 | 左纵梁APC下料处LASER SCANER E1报警，更换 | 3/4 |  |  | 备件 | 谢诚侃
2019-10-23 | A2SI010RH | 李颖琛 | BK30电源线被拉断，现已跟换并固定，电源线分线盒损坏，已让宇方给我们两个，一个夜班结束已更换，另一个我们备用。换下损坏件可做绝缘后使用7个头。 | 3/4 |  |  | 其他控制 | 李颖琛
2019-10-23 | FI000 | 李颖琛 | RB090进RB100时雪橇跳动，调整了TT090停止位的挡块后恢复。 | 3/4 |  |  | 机械 | 李颖琛
2019-10-23 | A2SO020 | 李颖琛 | A2SO020R1胶泵胶用光了未报警，且机器人还能启动，已通知宇方贾伟整改。 | 2/4 |  |  | 其他控制 | 李颖琛
2019-10-23 | UR020 | 李颖琛 | 更换滚床轴一根。 | 3/4 |  |  | 机械 | 李颖琛
2019-10-24 | CV9 | 谢诚侃 | 78号雪橇落车故障多，已设置成校验。到RB400通知现场维修 | 2/4 |  |  | 机械 | 谢诚侃
2019-10-24 | ANDON | 龚伟杰 | UR010的暗灯板目前使用UR045上方的暗灯控制板更换后恢复，基本确认是主板单片机内程序问题，UR045的暗灯板等供应商回去重新刷一下程序后下次来恢复 | 3/4 |  |  | 其他控制 | 龚伟杰
2019-10-24 | E2SB_HD | 龚伟杰 | E2SB前后盖上用了两个IFM振动传感器，泵上是传感器1，电机上是传感器2。今天大致设了一下参数，跟踪记录一段时间，下次再来调整一下设置参数，设置软件放在E盘21_软件-->VES004 | 3/4 |  |  | 其他控制 | 龚伟杰
2019-10-24 | A2SO020 | 谢诚侃 | A2SO020R1胶桶报警程序已添加使用XIO(SO020R1_GlueBarrel_Empty) | 3/4 |  |  | 程序 | 谢诚侃
2019-10-24 | FI120 | 谢诚侃 | 发生A2车型夹头没打开，机运线上升情况；发现程序内没有把A2CLAMP6写入安全上升的条件中，现已修改 | 3/4 |  |  | 程序 | 谢诚侃
2019-10-24 | CV4 | 李颖琛 | RB153左侧LS镜面更换，用的是东昌后面箱子里的新件。 | 3/4 |  |  | 备件 | 李颖琛
2019-10-24 | CV7 | 李颖琛 | 4#小车在A2上料口未进下方导轨，往右侧歪着。挂左侧围时，发生干涉，机器人抓手损坏。 可能原因为进口下导向太短太低，小车容易跑出。要求供应商生产结束将其加高，开班时注意跟踪。 | 2/4 |  |  | 机械 | 李颖琛
2019-10-25 | CV11 | 谢诚侃 | Ds21升降变频器从4Kw更换成7.5KW变频器SG47596，旧的变频器暂时放在控制箱内，请跟踪状态；303参数150-->100 | 3/4 |  |  | 备件 | 谢诚侃
2019-10-25 | ALL | 林旺腾 | 今日无要事 | 4/4
2019-10-26 | ALL | 谢诚侃 | 今日无要事 | 4/4
2019-10-27 | CV5 | 林旺腾 | RB01 barcode没扫出来，扫描头垂下，现调整扫描头位置到原本mark位置，目前软件扫描成功率100%，请注意跟踪。 | 2/4 |  |  | 机械 | 林旺腾
2019-10-27 | CV5 | 李颖琛 | 上午有两辆SB在RB01未扫出，后调整了barcode位置，参数内的自动焦距的默认位置500-》600。后运行稳定，生产结束后已用红色mark笔做记号，请注意跟踪。 | 3/4 |  |  | 机械 | 李颖琛
2019-10-27 | A2SI030RH | 李颖琛 | 30R1在上线时有HOLD。原因为机器人启动上线后，生产人员又按一下按钮，取消了上线模式，现要求供应商举一反三，取消改成长按3s。 | 2/4 |  |  | 机械 | 林旺腾
2019-10-27 | ALL | 林旺腾 | 今日无要事 | 4/4
2019-10-28 | CV5 | 李颖琛 | 修改程序，当barcode故障时可用RFID来传递数据，但不能和RFID的写功能同时用。 切换位12200m。 | 3/4 | 测试OK |  | 程序 | 李颖琛
2019-10-28 | ALL | 林旺腾 | 今日无要事 | 4/4
2019-10-29 | ALL | 李颖琛 | 今日无要事 | 4/4
2019-10-29 | FO130 | 谢诚侃 | 连接组要求XIO(JFM130VisionOverstepFault) 信号发给L2的DO231 | 3/4 |  |  | 程序 | 谢诚侃
2019-10-30 | ALL | 李颖琛 | 今日无要事 | 4/4
2019-10-31 | E2SO070R | 林旺腾 | 换回之前的Armorstart，空运行15分钟无故障，暂时使用，换下的Armorstart放在工位内，晚上开线请注意跟踪。 | 2/4 |  |  | 备件 | 林旺腾
2019-10-31 | ANDON | 林旺腾 | 新版暗灯板的控制板型号：S13SCANB-8和S6SA12C（子板）；旧的控制板型号：S6SCAN（双面屏）；另外需确认现场新的暗灯板控制板和电源型号，请知晓。 | 2/4 |  |  | 备件 | 林旺腾
2019-10-31 | CV11 | 林旺腾 | 更换DS21变频器为5.5Kw，换下的7.5Kw放在柜子里，4Kw的放在CV9货架上，请知晓。 | 3/4 |  |  | 备件 | 林旺腾
2019-10-31 | A2UB | 谢诚侃 | 供应商修改程序；SL车型指示灯颜色更改为粉色 | 3/4 |  |  | 程序 | 谢诚侃
2019-10-31 | A2MC | 谢诚侃 | 供应商修改程序；SL车型指示灯颜色更改为粉色 | 3/4 |  |  | 程序 | 谢诚侃
2019-10-31 | CV6 | 谢诚侃 | 供应商修改程序；加入A2LL拍摄防错， | 3/4 |  |  | 程序 | 谢诚侃
2019-10-31 | FO130 | 谢诚侃 | 供应商修改程序； 库位2（A2LL小天窗小车）移至库位6，原库位2程序保持不变，暂未启用CQ.30断开 ；库位6相关程序报警文本更新 | 3/4 |  |  | 程序 | 谢诚侃
2019-10-31 | CV4 | 谢诚侃 | 供应商修改程序；新增颜色传感器输入点I00198,I00206。 | 3/4 |  |  | 程序 | 谢诚侃
2019-10-31 | A2SO025 | 谢诚侃 | 供应商修改程序；新增C004_BypassInformation程序，SO020R1涂胶Bypass时间记录。 | 3/4 |  |  | 程序 | 谢诚侃
2019-11-01 | FO130 | 林旺腾 | 一辆A2LL小天窗被BYPASS，后面过一辆A2LL大天窗时，L1机器人把大天窗放到中转台上，此时中转台为小天窗状态，发现程序里FO130JG04里CarstyleFromRobot.11被自锁了，之后FO130BYPASS需将机器人全部开回HOME | 3/4 |  |  | 其他控制 | 林旺腾
2019-11-01 | ALL | 谢诚侃 | 今日无要事 | 4/4
2019-11-02 | E2S0080L | 林旺腾 | RFID tag present条件被强制了，导致4#Pallet读的时候报错，现将强制放掉，请注意跟踪。 | 3/4 |  |  | 程序 | 林旺腾
2019-11-02 | CV4 | 林旺腾 | RB108滚床皮带断裂，现已更换。 | 3/4 |  |  | 备件 | 林旺腾
2019-11-02 | E2MC090 | 林旺腾 | 摆臂前端带柄轴承螺栓断裂（JG250799），已更换。 | 3/4 |  |  | 备件 | 林旺腾
2019-11-02 | CV11 | 尹伟文 | 增加Buffer out计数信号%M367，专用于PMC的Buffer计数，与批次控制的信号%M371分开。 | 3/4 |  |  | 程序 | 尹伟文
2019-11-02 | CV6 | 谢诚侃 | BL01解垛机升降机皮带打滑，引起导轮不转动。停产日维修班组检查或更换皮带 | 3/4 |  |  | 其他控制 | 谢诚侃
2019-11-03 | ALL | 林旺腾 | 10月底程序备份已完成，请注意更新。 | 4/4 |  |  | 程序 | 林旺腾
2019-11-03 | ALL | 李颖琛 | 今日无要事 | 4/4
2019-11-04 | E2MC070 | 林旺腾 | CV8报警灯更换，输出点CV8_NoFault，请知晓。 | 4/4 |  |  | 备件 | 林旺腾
2019-11-04 | E2SO | 林旺腾 | 左右两边已接好电磁阀，放在线槽内，E2SO10R的切换位：lin_20191104_test2，E2SO60L的切换位：lin_20191104，请知晓。 | 3/4 |  |  | 备件 | 林旺腾
2019-11-04 | A2MC020 | 林旺腾 | HMI显示屏JG01的CT计数已做好，测试OK，已启用，请知晓。 | 3/4 |  |  | 其他控制 | 林旺腾
2019-11-04 | CV3 | 龚伟杰 | CV3 RB02 更换了一个IN的传感器，开线的时候请注意一下状态 | 3/4 |  |  | 其他控制 | 龚伟杰
2019-11-06 | A2S0010 | 李颖琛 | 供应商修改程序；A2S0010TT和A2SO015TT销子Adv和Rtn程序中的自动条件更改。 | 3/4 |  |  | 程序 | 李颖琛
2019-11-06 | CV5 | 李颖琛 | 供应商修改程序；MF150APC上下料口Runbar更换。修改APC自动条件的I点。 | 3/4 |  |  | 程序 | 李颖琛
2019-11-06 | E2SB_A2_HD_DL010 | 李颖琛 | 供应商修改程序；A2HD010T4-A2SL面新增防错传感器PPX06 | 3/4 |  |  | 程序 | 李颖琛
2019-11-06 | A2SO010&A2SI0 | 李颖琛 | 供应商修改程序；A2SO010-Z1和A2SI010L-Z1已经配置好了，并且启用了。 | 3/4 |  |  | 程序 | 李颖琛
2019-11-06 | A2SI010LH | 李颖琛 | 供应商修改程序；A2SI010LTT,020LTT,010RTT,020RTT销子Adv和Rtn程序中的自动条件更改。 | 3/4 |  |  | 程序 | 李颖琛
2019-11-06 | A2FR010 | 李颖琛 | 供应商修改程序；FDR010转台和A2DL010转台新加了转台安全销的例程。未启用，YuTest.1 | 3/4 |  |  | 程序 | 李颖琛
2019-11-06 | FO130 | 李颖琛 | 1. FO130 库位5（E212大天窗小车）移至库位7，原库位5程序保持不变，暂未启用CQ.28断开 2. FO130 库位7（A2LL大天窗小车）移至库位5，原库位7程序保持不变，暂未启用CQ.28断开 3. 新增对中台顶盖内板检测传感器及报警文本 4. HMI报警文本更新，对中台Layout 画面更新 | 3/4 |  |  | 程序 | 李颖琛
2019-11-06 | CV11 | 李颖琛 | RB17滚床开裂，临时烧焊。 | 3/4 |  |  | 其他控制 | 李颖琛
2019-11-07 | A2FR010_DL010 | 谢诚侃 | 变频器使能接触器未吸合F8报警，原因是之前供应商没有把使能接触器24V ON的信号写在程序中，停产日调试程序把信号给断开置OFF引起，已通知宇方整改其他转台工位的使能接触器吸合条件 | 2/4 |  |  | 其他控制 | 谢诚侃
2019-11-07 | ALL | 李颖琛 | 今日无要事 | 4/4
2019-11-08 | E2SB_FD035 | 谢诚侃 | 生产反应前门机器人HMI无法操作放胶，发现程序中35R01涂胶程序STYLE30，机器人程序中没有。已跟连接组反应。 | 2/4 |  |  | 程序 | 谢诚侃
2019-11-08 | E2SB_FD035 | 李颖琛 | 左前门皮带轴承松动，皮带脱落，SG69256轴承6003麻烦早班让东昌调一下。 | 2/4 |  |  | 其他控制 | 李颖琛
2019-11-09 | E2SO050L | 谢诚侃 | SB 5号Pallet发生传感器无电源，BNI0006 COM口红灯。更换COM口电缆后恢复。请继续跟踪 | 3/4 |  |  | 其他控制 | 谢诚侃
2019-11-09 | CV5 | 林旺腾 | 马工提议：表调进口Barcode没扫出来立刻自动切换RFID，程序中已做，切换位442M，且做了计数R524，麻烦早班研究下。 | 2/4 |  |  | 程序 | 林旺腾
2019-11-10 | CV5 | 谢诚侃 | 供应商修改程序；修改APC工位HMI | 3/4 |  |  | 程序 | 谢诚侃
2019-11-10 | E2LB_HD010 | 林旺腾 | 010TT转台转速较慢，测量三相正常，此转台控制方式与AMC005相同，不知道怎么调速度，麻烦早班帮忙看下。 | 2/4 |  |  | 程序 | 林旺腾
2019-11-10 | E2FD060 | 林旺腾 | 更换皮带轴承SW416688。 | 3/4 |  |  | 备件 | 林旺腾
2019-11-10 | E2SB_A2_HD_DL020 | 林旺腾 | 做HD时，压机上升碰到减速传感器后，有时会出现缓慢上升很久才到位的情况，现场看下来怀疑是压力不够，检查油位正常，目前维持生产，麻烦早班帮忙检查下油压系统。 | 2/4 |  |  | 其他控制 | 林旺腾
2019-11-11 | CV5 | 李颖琛 | 将BYPASS barcode的计数器分成3个车型，在cim上显示。 | 3/4 |  |  | 程序 | 李颖琛
2019-11-11 | E2SB_A2_HD_DL020 | 李颖琛 | 压机在前后盖的速度和以前差不多，做了计时器，HD_timer（26s）和DL_timer（22.5s）. 现HD时做延时，不用上位的减速开关，程序修改，现24.5s。 | 3/4 |  |  | 程序 | 李颖琛
2019-11-11 | E2SO080L | 林旺腾 | 80L2机器人在每轮第一个GS时都会识别成非GS，已经和连接组说过这事，请知晓。 | 3/4 |  |  | 其他控制 | 林旺腾
2019-11-11 | FO090 | 林旺腾 | 出现一次R10位置丢失，此时位置编码值是51，将R1715的值由50→52，生产结束后强制过814I和825I手动无Gate Y向切换导轨，早班请继续跟踪。 | 3/4 | 改为53 |  | 程序 | 林旺腾
2019-11-12 | FO140 | 李颖琛 | 介于FO140L1R1经常死机重启，所以做了这两台机器人的bypass位，方便重启装镜像等工作。 Bypass_140R1和Bypass_140L1，正常情况下Alwaysoff，请知晓。 | 3/4 |  |  | 程序 | 李颖琛
2019-11-12 | A2MC020 | 林旺腾 | JG01工位CT分左右，启动计时的时间点为两个人拍runbar关闭夹头，程序测试OK，之后修改HMI界面。 | 3/4 |  |  | 程序 | 林旺腾
2019-11-13 | E2SO030LH | 李颖琛 | E2SO030LHGS光电出车，手动设转台车型后机器人抓料，但未传到RH。 现修改逻辑，L4抓料时会检测是否有车型传给RH。 | 3/4 |  |  | 程序 | 李颖琛
2019-11-13 | E2SO070RH | 李颖琛 | 上层armorstart报警，现已更换。 | 3/4 |  |  | 备件 | 李颖琛
2019-11-13 | CV5 | 李颖琛 | 185#A2工装如果上错料不会关夹头，但取下后会清队列，现已修改程序。 | 3/4 |  |  | 程序 | 李颖琛
2019-11-13 | CV9 | 李颖琛 | BL400现在抓80#雪橇，请注意跟踪。 | 2/4 |  |  | 其他控制 | 李颖琛
2019-11-13 | CV9 | 谢诚侃 | 80#雪橇TAG实际为216#雪橇，已经重新写入，暂时不确定是否有两个80#，如果早班未抓到，请尝试抓216# | 3/4 |  |  | 其他控制 | 谢诚侃
2019-11-14 | ALL | 李颖琛 | 车间的人工工位ATT时间都改过，没有一一罗列。现要求生产验证功能，如有问题，修改一下程序。 | 3/4 |  |  | 程序 | 李颖琛
2019-11-14 | CV4 | 谢诚侃 | RB108右侧LASERSCANER继电器发生过吸合独眼龙情况，紧固光栅相关进线，未发生异常 | 3/4 |  |  | 线路 | 谢诚侃
2019-11-14 | CV9 | 谢诚侃 | 80#雪橇未发现，可能实际TAG有问题，如见到80#雪橇建议更换空TAG后重新输入并捕捉 | 2/4 |  |  | 其他控制 | 谢诚侃
2019-11-15 | CV4 | 林旺腾 | RB108右侧LASERSCANER继电器发生过吸合独眼龙情况，如再次发生则更换继电器。 | 2/4 |  |  | 其他控制 | 林旺腾
2019-11-15 | E2FD010 | 林旺腾 | 转台有异响，现将最大扭矩从1450→725，加减速斜坡由0.55→2. | 3/4 |  |  | 其他控制 | 林旺腾
2019-11-15 | CV4 | 谢诚侃 | RB108右侧安全继电器更换 | 3/4 |  |  | 备件 | 谢诚侃
2019-11-15 | E2FD010 | 谢诚侃 | 手动操作转台，发生过F14报警，早班请把变频器SG45596和编码器电缆SG29838，29839调至现场 | 2/4 |  |  | 其他控制 | 谢诚侃
2019-11-16 | E2FD010 | 林旺腾 | 初始化变频器参数，将“drive”参数由“without backlash”改为“with backlash”后转台无异响，请继续跟踪。 | 3/4 |  |  | 程序 | 林旺腾
2019-11-16 | FO090 | 林旺腾 | 将R1715的值由53→56,R10位置范围放大，请知晓。 | 3/4 |  |  | 程序 | 林旺腾
2019-11-16 | ALL | 谢诚侃 | 今日无要事 | 4/4
2019-11-17 | E2SO50L | 林旺腾 | 新增stopper，测试动作ok，已将前进气管拔掉，请知晓。 | 3/4 |  |  | 备件 | 林旺腾
2019-11-17 | CV4 | 林旺腾 | C1柜风扇自燃，明日早班备件到更换，已清查所有控制柜风扇，之后邮件发出。 | 2/4 |  |  | 其他控制 | 林旺腾
2019-11-17 | E2FD | 林旺腾 | 前门压机导向的支撑杆被撞弯，现在制作备件，之后测试，请继续跟踪。 | 2/4 |  |  | 备件 | 林旺腾
2019-11-17 | E2FD&E2RD | 林旺腾 | 为了单独切出下模，E2RD强制切换位:201901117，E2FD强制切换位：lin_20191117,请特别注意！ | 2/4 | 强制已放 |  | 程序 | 林旺腾
2019-11-17 | FO130 | 李颖琛 | 库位5增加SB抓料程序，路径decision code5。未启用，启用点CQ.27 | 3/4 |  |  | 程序 | 李颖琛
2019-11-17 | A2SI010LH | 李颖琛 | SI 左右侧在SI020TT程序里，更改了SST扩容 | 3/4 |  |  | 程序 | 李颖琛
2019-11-17 | A2SI010RH | 李颖琛 | SI 左右侧在SI020TT程序里，更改了SST扩容 | 3/4 |  |  | 程序 | 李颖琛
2019-11-17 | CV11 | 李颖琛 | 新增队列 6065r | 3/4 |  |  | 程序 | 李颖琛
2019-11-17 | A2MC020 | 李颖琛 | MC020 更改人工CT 界面 | 3/4 |  |  | 程序 | 李颖琛
2019-11-17 | A2MC010 | 李颖琛 | MC010 更改队列（MC010到MC021队列） | 3/4 |  |  | 程序 | 李颖琛
2019-11-17 | E2SB_FD060 | 李颖琛 | 左前门模具被撞坏后，发现上模位置跑了，下降后又撞坏两导向，现已修复。 以后下模单切出时千万注意是否有干涉。 | 3/4 |  |  | 其他控制 | 李颖琛
2019-11-17 | CV14 | 李颖琛 | 供应商修改： 1. 内板EMS A2上料口与A2SI左侧地址扩展（%I04161-%I04192 %Q04161-%Q04192）。 2. 内板EMS A2上料口与A2SI右侧地址扩展（%I04193-%I04224 %Q04193-%Q04224） | 3/4 |  |  | 程序 | 李颖琛
2019-11-17 | FO130 | 李颖琛 | 供应商修改： 1，库位5增加SB抓料程序，路径decision code5。未启用，启用点CQ.27 | 3/4 |  |  | 程序 | 李颖琛
2019-11-18 | CV14 | 林旺腾 | 12#小车变频器损坏，明天早班帮忙给曹爷换掉。 | 2/4 |  |  | 备件 | 林旺腾
2019-11-18 | CV5 | 林旺腾 | 表调A2拍照频繁不通过，但无报警，已通知宇方整改，请知晓。 | 2/4 |  |  | 程序 | 林旺腾
2019-11-18 | CV5 | 尹伟文 | RB01 上A2批次的第一辆时留一个空档再出车。程序中信号 %M3538。 | 3/4 |  |  | 程序 | 尹伟文
2019-11-18 | A2MC021 | 李颖琛 | 应钱毅吉要求，R3 如果发Do67，机器人就不能OTL(MC021R3StudClr1.Comp) 置位。XIO(Cell.Req.FaultReset) 按两秒可复位 | 3/4 |  |  | 程序 | 李颖琛
2019-11-18 | FO090 | 李颖琛 | MR1在10位置超出范围，中班2次，夜班2次，下班后清理过导轨，将翻边的毛刺打磨，请跟踪。 | 3/4 |  |  | 程序 | 李颖琛
2019-11-19 | CV5 | 尹伟文 | %M3538信号逻辑改了一下，目前测试情况好用。A2切换到E2暂不需要 | 3/4 |  |  | 程序 | 尹伟文
2019-11-19 | CV11 | 谢诚侃 | RB17上线下线会有变频器通讯故障，应该是变频器使能断开，拉门后可复位；怀疑E22-04SM光栅继电器，屏蔽回路F73-51，F73-52可能没有同步吸合，27Q，28Q,请跟踪 | 2/4 |  |  | 线路 | 谢诚侃
2019-11-19 | BDC | 林旺腾 | 雪橇返回的转台主动轮磨损（SG17404），已更换。 | 3/4 |  |  | 备件 | 林旺腾
2019-11-20 | CV5 | 尹伟文 | 表调测试A2切换到E2时留空档，切到A2时不留空挡。 切换方法： 1. %M3540程序中，第一行ALW_ON则E2-->A2时，第一辆A2前留空挡；第二行ALW_ON则A2-->E2时，第一辆E2前留空挡；两者都ALW_ON时，都留空挡； 2. %M1000是Bypass | 3/4 |  |  | 程序 | 尹伟文
2019-11-20 | RL120 | 李颖琛 | RL130J1_3safetyIO输出O.04点红灯，F380SRM继电器线圈坏，已更换Sg23189。也可用RM63482替代。 | 3/4 |  |  | 备件 | 李颖琛
2019-11-20 | CV7 | 李颖琛 | 小车在TS137 GS道时E22通讯报警，下班将电排拆下检修后仍有故障，请注意，做GS时需要人拉一把。 | 2/4 |  |  | 通讯 | 李颖琛
2019-11-21 | CV7 | 谢诚侃 | TS137 ZONE30 GS入口段电排通讯接线端子松动掉落，先临时插回，需要维修班组电排拆下后夹紧接线端子 | 2/4 |  |  | 通讯 | 谢诚侃
2019-11-21 | FO000 | 谢诚侃 | C3柜更换风扇 | 3/4 |  |  | 备件 | 谢诚侃
2019-11-21 | CV12 | 谢诚侃 | C2柜风扇更换，C1风扇柜线路有问题待查 | 3/4 |  |  | 备件 | 谢诚侃
2019-11-21 | CV11 | 李颖琛 | 应生产黄万宝要求，CV11E2车型切换时不插入A2. 12251m（CV9 RB260 Style Changed） force off | 3/4 |  |  | 程序 | 李颖琛
2019-11-22 | FO020 | 谢诚侃 | A2LL底板传感器左侧有三个，右侧只有右前。今天发生右后没有进入勾销，夹头关闭。R2机器人涂胶枪撞断。右后物料感应器是SL的，现调整高度，暂时用在LL上。 | 3/4 |  |  | 其他控制 | 谢诚侃
2019-11-22 | FO000 | 谢诚侃 | A2 BYAPSS车型到了140号工位，取消BYPASS后，工位无法下降。发现程序中M435没有复位，范围中只写了原来A10车型范围，现修改成A2范围 | 3/4 |  |  | 程序 | 谢诚侃
2019-11-22 | FO000 | 林旺腾 | 为了跟踪A2SL在FO020状态，A2SL 无法自动进总拼，需手动bypass（8608M），CIM__JFM_CV上做了标识，请知晓。 | 3/4 |  |  | 程序 | 林旺腾
2019-11-22 | CV5 | 林旺腾 | 中班生产要求：1000Mbypass启用，E2/A2切换无空档。 | 3/4 |  |  | 程序 | 林旺腾
2019-11-22 | FI120 | 林旺腾 | 应葛逸飞要求：L2&R2的修磨次数由40→30。 | 3/4 |  |  | 程序 | 林旺腾
2019-11-22 | CV14 | 林旺腾 | 12#小车换下的变频器在办公室，麻烦早班帮忙看下如何拷贝参数。 | 2/4 |  |  | 其他控制 | 林旺腾
2019-11-23 | E2SO060L | 谢诚侃 | 电机支架螺丝断，电机掉落。电缆接线重新接线，固定螺丝有一个未取出，用电焊焊接。变频器参数173降速30-->20 | 3/4 |  |  | 其他控制 | 谢诚侃
2019-11-23 | CV14 | 谢诚侃 | 12#小车变频器参数参考维修区内14#小车已经写入，但放到线上依旧没有输出。今天来不及测试，请继续跟踪 | 2/4 |  |  | 配置 | 谢诚侃
2019-11-23 | CV3 | 谢诚侃 | TC03使能接触器E31-14C发生过未吸合情况299i，检查超程传感器。如还发生，可临时用电笔戳下继电器，让其吸合；夜班维修会更换超程传感器，并且检查电缆 | 2/4 | 更换超程传感器，中班未发生未吸合情况 |  | 其他控制 | 谢诚侃
2019-11-23 | CV14 | 林旺腾 | 13#小车在上料段时夹头关闭不到位，已和DEMC联系将小车关入维修区检测，请知晓。 | 3/4 |  |  | 其他控制 | 林旺腾
2019-11-23 | A2MC020JG01 | 林旺腾 | 应陈汇杰要求：节拍灯时间右边由203→195，左边由201→193，程序中已修改，请知晓。 | 3/4 |  |  | 程序 | 林旺腾
2019-11-24 | CV14 | 李颖琛 | 12#小车变频器速度设置，已放出，请跟踪。 | 3/4 |  |  | 其他控制 | 李颖琛
2019-11-24 | FO000 | 李颖琛 | 维修反映FO060-》070走时有急停，现203q加了1.5soffdelay，C2柜内LC bypass接触器的两触点已切换，请跟踪。 | 3/4 |  |  | 线路 | 李颖琛
2019-11-24 | A2MC020JG01 | 李颖琛 | 应余晓琪要求：节拍灯起点修改。 | 3/4 |  |  | 其他控制 | 李颖琛
2019-11-24 | A2UB030 | 李颖琛 | 应余晓琪要求：节拍灯起点修改，和时间修改。 | 3/4 |  |  | 其他控制 | 李颖琛
2019-11-24 | CV11 | 林旺腾 | 应曹鸣晓要求：A2解垛机上升到位后再延时一段时间（8099R），保证感应器稳定，请知晓。 | 3/4 |  |  | 程序 | 林旺腾
2019-11-24 | CV7 | 林旺腾 | FO040上料段有过两次小车冲过头，怀疑这段条码脏导致小车位置丢失，后面小车冲入控制区，麻烦早班安排擦拭。 | 2/4 |  |  | 其他控制 | 林旺腾
2019-11-24 | FO040 | 林旺腾 | 发生过一次Slot6下的D网通讯丢失，过了一会自动恢复，请继续跟踪。 | 2/4 |  |  | 通讯 | 林旺腾
2019-11-24 | CV11 | 林旺腾 | RB25往RB26进车时，RB26滚床不转动，发现是RB26前方的gap传感器抖动，现已调整，请继续跟踪。 | 3/4 |  |  | 其他控制 | 林旺腾
2019-11-24 | RL130 | 林旺腾 | HMI多余项没有清除，手动操作时机器人走空程序导致死机，已要求供应商整改，请知晓。 | 3/4 |  |  | 程序 | 林旺腾
2019-11-25 | CV4 | 李颖琛 | OP6所有的按钮灯常亮，程序中输出点为off，但模块为on，停产时断电试试。 | 2/4 |  |  | 其他控制 | 李颖琛
2019-11-25 | A2MC020JG01 | 李颖琛 | HMI ATT 计时和计次程序调整。 | 3/4 |  |  | 程序 | 李颖琛
2019-11-25 | 其他 | 林旺腾 | 办公室E2SO060R上层的ARMORSTART和24V电源放至CV7备件区，请知晓。 | 3/4 |  |  | 备件 | 林旺腾
2019-11-25 | FO090 | 林旺腾 | R1gate在X轴移动时，会时走时停，看下来是R10位置丢失（此时位置为56，程序内设定为56），现将R1715由56→60后恢复，请继续跟踪。 | 2/4 |  |  | 程序 | 林旺腾
2019-11-25 | A2RF | 林旺腾 | 在做A2LL 大天窗（10）时，胎膜上有两个内板（都已涂胶）加一个外板，程序没看出有什么问题，分析有一种情况：30R1在抓内板涂胶时HMI被按了下线请求，随后下线至10JG01上，生产再次上料内板，此时30R1将两层内板一起抓走涂胶、合外板、放至胎膜上，晚上看不到监控，麻烦早班查下2：44分前后的监控。 | 2/4 |  |  | 其他控制 | 林旺腾
2019-11-26 | FO140 | 李颖琛 | 应钱毅吉要求，镜片计数从100改到60，变量Production_counter_FO140 | 3/4 |  |  | 程序 | 李颖琛
2019-11-26 | E2SO030LH | 李颖琛 | 左侧的LS镜面不好，已从AUB010拆了一个更换，请注意跟踪 | 3/4 |  |  | 其他控制 | 李颖琛
2019-11-26 | CV11 | 谢诚侃 | RB18下线光栅屏蔽继电器F73-51，F73-52更换；请跟踪上下线时是否正常 | 3/4 |  |  | 线路 | 谢诚侃
2019-11-26 | CV12 | 林旺腾 | TC50激光测距数值R2428由52660→52640，同时A班调整过4号道到3号道的停止位，请继续跟踪。 | 3/4 |  |  | 其他控制 | 林旺腾
2019-11-27 | E2MC005 | 尹伟文 | 1. E2SB 的MCM 21MY的改型，MC & UB有零件变化，统一增加车型号96，UR起的车型配置与目前的一致，表调显示的配置也一致。 E2MC005_030_20191127.ACD 2. 注意交接目录中条形码文件更新，“条形码定义_04_LBMCM_SB19_截止A2LL_A2SL项目_E2SBMCM_20191127 .ppt” 3. E2MC005 条形码程序中，取消97车型号，只保留96车型，当条形码第9位为1时，SB车型的车型号都设为96。切换位：E2SB_MCM_21MY。 | 3/4 |  |  | 程序 | 尹伟文
2019-11-27 | E2UB010 | 尹伟文 | 1. E2SB 的MCM 21MY的改型，修改车型号。 E2UB010_020_20191127.ACD 2. E2UB010 & E2UB010_PS02 条形码程序中，取消97车型号，只保留96车型，当条形码第9位为1时，SB车型的车型号都设为96。切换位：E2SB_MCM_21MY。 | 3/4 |  |  | 程序 | 尹伟文
2019-11-27 | CV8 | 尹伟文 | 1. E2SB 的MCM 21MY的改型，修改车型号。 CV8_20191127.ACD 2. CV8 条形码程序中，取消97车型号，只保留96车型，当条形码第9位为1时，SB车型的车型号都设为96。切换位：E2SB_MCM_21MY。 | 3/4 |  |  | 程序 | 尹伟文
2019-11-27 | CV5 | 尹伟文 | 1. E2SB 的MCM 21MY的改型，修改车型号。 CV5_020_20191127 2. CV5 条形码程序中，取消96，97车型号，当条形码第9位为1、3时，SB车型的车型号都一样：%R12000 =90~95。Barcode--》RUNG98~107 | 3/4 |  |  | 程序 | 尹伟文
2019-11-27 | A2SIR | 林旺腾 | 在做LL时，转台手动转至pos3位置时，上自动后TT1.VFD.I.Target.Reached信号丢失，此时转台编码器数值在范围内，后面分析：应该是在做SL时生产在LOAD位置上LL料，此时LL无法转进去，维修手动将转台转至pos3位置，上自动后转台会有一个转至A2SL load位置的输出，所以导致TT1.VFD.I.Target.Reached信号丢失，已要求宇方修改程序，限制转台回HOME的条件，请知晓。 | 2/4 |  |  | 程序 | 林旺腾
2019-11-27 | FI060 | 谢诚侃 | G1安全门插销损坏，更换 | 3/4 |  |  | 线路 | 谢诚侃
2019-11-27 | FO130 | 谢诚侃 | JG04对中台A2LL大小天窗车型时S020_RaiseLocator2_E2_A10_A2LLS错误升起。现修改OTE(E2_A10_A2LLLocator2Raise.Auto) 条件，防止误触发此条件；HMI上测量BYPASS暂时取消 | 3/4 |  |  | 程序 | 谢诚侃
2019-11-28 | ALL | 李颖琛 | 今日无要事 | 4/4
2019-11-28 | ALL | 谢诚侃 | 今日无要事 | 4/4
2019-11-29 | A2MC | 龚伟杰 | 调整部分工位CT时间 | 3/4 |  |  | 程序 | 龚伟杰
2019-11-29 | E2SO030LH | 龚伟杰 | 左侧光栅报U7，镜面矫正一下之后恢复 | 3/4 |  |  | 程序 | 龚伟杰
2019-11-29 | ALL | 谢诚侃 | 今日无要事 | 4/4
2019-11-30 | CV4 | 李颖琛 | Rack0—》slot3—》node33—》23-27插槽的西门子Do模块已更换，RM96988 | 3/4 |  |  | 备件 | 李颖琛
2019-11-30 | CV3 | 李颖琛 | LT02的变频器风扇更换，速度比原配的慢，请跟踪使用情况。 | 3/4 |  |  | 备件 | 李颖琛
2019-11-30 | E2SB—HD&DL060 | 李颖琛 | 震动传感器的模块DiDo已接。 | 3/4 |  |  | 线路 | 李颖琛
2019-11-30 | E2SO060LH | 李颖琛 | 下层stopper传感器已安装，新程序块S311_CloseStopper和S309_OpenStopper。现baypass，Bypass位：OTE(BypassSO060LowerStopper) | 3/4 |  |  | 其他 | 李颖琛
2019-11-30 | E2SB—FD060 | 李颖琛 | 压机油缸已更换。 | 3/4 |  |  | 备件 | 李颖琛
2019-11-30 | A2SI010 | 谢诚侃 | 30R1和L1之间的Interlock信号丢失，Spanner故障，断电重启。 | 3/4 |  |  | 通讯 | 谢诚侃
2019-11-30 | E2SB_A2_DL_HD | 谢诚侃 | 供应商修改程序；A2HD010T3面新增车型Style10,T4面新增车型Style8. | 3/4 |  |  | 程序 | 谢诚侃
2019-11-30 | A2MC010 | 谢诚侃 | 供应商修改程序；单面做件功能 原：T01面 按下Runbar 5秒，切换为T04面 更改后：在HMI选择Bypass T01,切换为T04面 | 3/4 |  |  | 程序 | 谢诚侃
2019-11-30 | E2SO060L | 谢诚侃 | 上层主动轮电机支架更换，摩擦轮更换 | 3/4 |  |  | 备件 | 谢诚侃
2019-12-01 | CV12 | 林旺腾 | CIM界面上做了CV12 TC50位置标识和bypass位，请知晓。 | 3/4 | 今早发生过一次 |  | 程序 | 林旺腾
2019-12-01 | CIM | 林旺腾 | A2RF和E2HD_DL界面已启用，请知晓。 | 3/4 |  |  | 程序 | 林旺腾
2019-12-01 | CV12 | 李颖琛 | TC050的POS3位置两个方向过来的stop传感器都调整过（1073i和1082i），DME5000的pso3范围改到52400+—450，请注意跟踪。 | 3/4 |  |  | 程序 | 李颖琛
2019-12-01 | CV7 | 李颖琛 | 16#小车LB时在FO040上测量不好，现已关入维修区。 | 3/4 |  |  | 其他 | 李颖琛
2019-12-02 | E2SOL080 | 林旺腾 | 发生过一次小车过头，但夹头关闭（小车没关在夹头内），现将夹头动作的输出加入进车条件内，防止夹头动作时小车仍在前进，切换位LWT_20191202。 | 3/4 |  |  | 程序 | 林旺腾
2019-12-02 | CV14 | 林旺腾 | 开班CV14 slot7下Profibus通讯全掉，更换A2的CV14-C3柜内中继器后恢复，该中继器下接的20站点（OPM6）之后的站点通讯未恢复，临时将OPM6柜内的两个信号点606i和608i（检测侧围）飞线替换为504i和502i，相关强制2930M，2933M，605i，周末DEMC将从中继器接通讯线至20号站点，并将终端电阻拨ON，请知晓。 | 2/4 |  |  | 通讯 | 林旺腾
2019-12-02 | E2FD&E2RD | 林旺腾 | 70%灯CT和启动条件已修改，生产金俊确认OK。 | 3/4 |  |  | 程序 | 林旺腾
2019-12-02 | CV11 | 李颖琛 | RB26的传感器和RB27-Rb28之间的对照光电开关失电，原因为RB26的movimoto的端盖4个螺丝都松了，现已紧固。 | 3/4 |  |  | 其他 | 李颖琛
2019-12-02 | FO090 | 李颖琛 | MR1在R10位置多次过头，下班检查机械部分，请注意跟踪。 | 2/4 | 清洁gate前进前端胶水，齿条润滑，今天未发生 |  | 其他 | 李颖琛
2019-12-02 | FO140 | 林旺腾 | 应徐麟要求：左边镜片温度高报由60→55，请知晓。 | 3/4 |  |  | 程序 | 林旺腾
2019-12-03 | E2LB_A2_DL | 林旺腾 | 当胎膜在做MCM时，生产提早切换车型，上了A2LL的外板（按操作流程是需要工位清空后才能切换车型），工位内都停止，因为此时jobdata变成A2LL，已和宇方说过，等GMS过后修改程序，请知晓。 | 3/4 |  |  | 程序 | 林旺腾
2019-12-03 | FO090 | 谢诚侃 | A2LL右侧ShR2 GATE往WORK位置前进不到位，生产结束后进工位检查，发现有异物卡在导轨上，已清理 | 3/4 | 电极帽卡在里面 |  | 其他 | 谢诚侃
2019-12-04 | E2MC080 | 林旺腾 | 70往80进车时不到位，是因为70的Pallet先到位，80进车条件断开，怀疑80低速带不动，现将低速由1.5→2.5，断开70到80的联动，同时检查发现夹紧气缸关闭传感器线不好，已松开并强制GP_C03.PX2，检查机械发现从动轮损坏，生产结束后更换，请继续跟踪。 | 3/4 | Pallet_syncMode_Enable联动取消 |  | 其他控制 | 林旺腾
2019-12-04 | CV12 | 林旺腾 | HMI1放车界面更新。 | 3/4 |  |  | 程序 | 林旺腾
2019-12-04 | ALL | 林旺腾 | 11月底程序备份已完成，请注意更新。 | 4/4 |  |  | 程序 | 林旺腾
2019-12-04 | FO090 | 李颖琛 | 修改程序，MR1 ADV至-80000时速度降为800，R10位置时数值在30左右，降到750后又有过一次超程，切换位18157m，现速度恢复为850.请注意。 | 3/4 |  |  | 程序 | 李颖琛
2019-12-04 | E2MC080 | 李颖琛 | 从动轮已更换，GP_C03.PX2强制已放，联动开启。 | 3/4 |  |  | 程序 | 李颖琛
2019-12-05 | CV2 | 谢诚侃 | CL03升降链条磨损，跳齿。现临时收紧；备件已调拨，周末维修班组更换此链条 | 2/4 |  |  | 机械 | 谢诚侃
2019-12-05 | E2SO060LH | 李颖琛 | 下层stopper已启用，晚班运行正常。请继续跟踪。 | 3/4 |  |  | 程序 | 李颖琛
2019-12-05 | FO090 | 李颖琛 | 修改程序，MR1 的Low Speed Setpoint从850改为400，ADV至-80000时速度降为低速，R10位置的目标值改为10，请继续跟踪。 | 3/4 |  |  | 程序 | 李颖琛
2019-12-06 | FO000 | 谢诚侃 | 30号下降高速调慢，落车稳定无异响，请注意跟踪 | 3/4 |  |  | 其他控制 | 谢诚侃
2019-12-06 | E2SB_A2_HD_DL020 | 谢诚侃 | 60号换模上升时发生未碰到换模位置，直接到最顶。现已调整限位 | 3/4 |  |  | 其他控制 | 谢诚侃
2019-12-06 | CV5 | 李颖琛 | 21my的SB在CV5显示为90，配置应该是一样的。 | 3/4 |  |  | 其他控制 | 李颖琛
2019-12-06 | E2MC090 | 李颖琛 | 90R1以太网故障，后CellSwitch重启恢复通讯。 线旁电脑和笔记本都无法用IE查看CellSwitch状态。 | 2/4 |  |  | 其他控制 | 李颖琛
2019-12-07 | ALL | 谢诚侃 | 今日无要事 | 4/4
2019-12-07 | A10_A2_DL | 林旺腾 | A2后盖人工上料区的区扫支架底角螺丝缺失，区扫晃动，需联系供应商整改。 | 2/4 |  |  | 机械 | 林旺腾
2019-12-08 | E2SO060R | 谢诚侃 | 060下层STOP气缸安装，接线程序已调试。动作及信号正常。已经空运行过。但是气缸ADV位置与Pallet在050工位时有干涉。需要重新打孔定位，程序中暂时Bypass | 2/4 |  |  | 程序 | 谢诚侃 | 程序修改记录
2019-12-08 | CV5 | 谢诚侃 | A2LL高配拍摄调整 | 3/4 |  |  | 程序 | 谢诚侃
2019-12-08 | CV14 | 谢诚侃 | 通讯线更换，侧围检测传感器恢复，A10下的站点取消。 | 3/4 |  |  | 线路 | 谢诚侃
2019-12-08 | CV9 | 谢诚侃 | 重新配置巴鲁夫4006模块后，还是没有读出数据 | 2/4 |  |  | 配置 | 谢诚侃
2019-12-08 | CV3 | 谢诚侃 | TC03横移机电缆与坦克链有干涉，电缆外表皮磨破，暂时没有影响到里面的线缆，重新包扎加固，定位。现电缆与坦克链无干涉 | 3/4 |  |  | 其他控制 | 谢诚侃
2019-12-08 | CV4 | 林旺腾 | CV4 RB07左右两侧 A2LL铰链工装新增下铰链销缸到位传感器 | 3/4 |  |  | 程序 | 林旺腾 | 程序修改记录
2019-12-08 | E2SB_A2_HD_DL010 | 林旺腾 | A2HD010T1,T2,T3,T4面所有机器人新增启动条件 | 3/4 |  |  | 程序 | 林旺腾 | 程序修改记录
2019-12-08 | CV11 | 林旺腾 | CV11A2车道队列修改（未启用） | 3/4 |  |  | 程序 | 林旺腾 | 程序修改记录
2019-12-08 | FO090 | 林旺腾 | FO110工位新增URI涂胶机器人报警ALW-OFF信号 | 3/4 |  |  | 程序 | 林旺腾 | 程序修改记录
2019-12-08 | FO130 | 林旺腾 | 1. 增加3、4 号库位LB大天窗抓件程序，使用Dcode3、Dcode4判断，程序未启用，启用点CQ.26 CQ.29. | 3/4 |  |  | 程序 | 林旺腾 | 程序修改记录
2019-12-08 | RL140_170 | 林旺腾 | 1. RL170左后方增加E2LB底板传感器PPX08已启用。 | 3/4 |  |  | 程序 | 林旺腾 | 程序修改记录
2019-12-08 | FO090 | 林旺腾 | R10位置的目标值恢复为0，同时修改AI0106的范围为[-50,50]，复线正常，请继续跟踪。 | 3/4 |  |  | 程序 | 林旺腾
2019-12-08 | CV12 | 林旺腾 | 目前将4→3的停止位传感器调整，并将POS3的位置范围下限由52400→52350，出车顺畅，另外TC50的手动自动停止条件不一样，手动到位需要激光测距位置在范围内且stop传感器on，自动则只需要stop传感器on，之后需修改程序。 | 2/4 |  |  | 程序 | 林旺腾
2019-12-08 | E2SB_A2_HD_DL020 | 林旺腾 | 60号换模上升时发生未碰到换模位置，直接到最顶，检查换模位传感器感应正常，请继续跟踪。 | 2/4 |  |  | 其他控制 | 林旺腾
2019-12-08 | CV5 | 林旺腾 | A2LL高配拍照验证OK，现放在下线区，请知晓。 | 3/4 |  |  | 其他控制 | 林旺腾
2019-12-09 | E2MC090 | 李颖琛 | CellSwitch上查看R1的通讯碎片多，设置的百兆全双工，但识别未半双工，已通知钱毅吉更改机器人配置试试。 | 2/4 |  |  | 其他控制 | 李颖琛
2019-12-09 | E2MC090 | 林旺腾 | 徐麟查看90R1配置为100全双工，但CS配置显示为100半双工，目前将碎片计数清零，请继续跟踪。 | 3/4 |  |  | 其他控制 | 林旺腾
2019-12-10 | FO030 | 李颖琛 | 255#雪橇在30#工位落车不好，已在CV9捕捉，抓住后通知DEMC王飞。 | 2/4 |  |  | 其他控制 | 李颖琛
2019-12-10 | FO140 | 李颖琛 | 激光镜片温度传感器更换，程序内temperature1计算方法修改，请知晓。 | 3/4 |  |  | 程序 | 李颖琛
2019-12-10 | FO140 | 林旺腾 | FO140L1镜片温度高报由330→320，升温报警由100→20，镜片使用次数上限由50→60，请知晓。 | 3/4 |  |  | 程序 | 林旺腾
2019-12-11 | FO130 | 李颖琛 | 目前Perc共三次，但只要一次Bypass后就都bypass了，现修改程序用XIC(PercTrigger[1]) 来unlatch OTU(JFM130L2USE_O61) ，每次测量前将其复位。 应刘家峰要求如果第三次测量不好，不能bypass，且R1不能焊接。用XIO(Disable_3rd_Perc_bypass) 断开R1的焊接clear，XIO(JFM130L2Drop1_2.Comp) 断开OTL(JFM130L2USE_O61) 。 未测试，遇到报警时注意。 | 3/4 |  |  | 程序 | 李颖琛
2019-12-11 | Cim | 李颖琛 | CV9现在抓车可以同时输入两个雪橇号。 | 3/4 |  |  | 程序 | 李颖琛
2019-12-11 | FO140 | 李颖琛 | 将IPG通道的检测信号串入焊接的clear前。切换位IPG_channel_check_bypass L1的温度设置为315，DeltaT 改为15 | 3/4 |  |  | 程序 | 李颖琛
2019-12-11 | CV7 | 谢诚侃 | TS137 GS段导轨不平整错位，夜班维修调整 | 3/4 |  |  | 其他控制 | 谢诚侃
2019-12-12 | FO140 | 李颖琛 | L1&R1的温度记录程序修改，每轮第一辆A2的数值加10000作为标记。 | 3/4 |  |  | 程序 | 李颖琛
2019-12-12 | RL140-170 | 李颖琛 | CPU电池已更换。 | 3/4 |  |  | 备件 | 李颖琛
2019-12-12 | E2SB_A2_HD_DL020 | 谢诚侃 | 060工位换模时如果未感应到换模传感器会直接上升到RAISE位置，这时往下操作HMI就无法动作。被OTE(M1.O.Slot6.D600) 条件限制；此条件中有OTE(RamRaise.Comp) 信号，正常下降中串联了XIO(RamLower.Out) ，先再增加XIO(HemlowerfromChg.Out) ；限位支架已调整。请跟踪 | 3/4 |  |  | 程序 | 谢诚侃
2019-12-12 | 其他 | 谢诚侃 | 2#机上有个EXCEL文件，可监控140温度及对应的时间；D:\62.Datalog\Config\JFM090&SFI060.XLS | 3/4 |  |  | 其他控制 | 谢诚侃
2019-12-13 | A2UB010 | 林旺腾 | SHUTTLE线下降到位有SHTLower.Comp和SHTLower.ProComp两个完成信号，如果在下降快到位时急停，SHTLower.Comp信号有了(程序中是认为高速下降位到了，实际下降位置还没到，SHT_lifter.LowerCheck没有），即使复位急停也无法自动下降到位，需手动操作，现让SYL加入下降不到位的报警，后续让SYL整改为可以复位自动下降。 | 2/4 |  |  | 其他控制 | 林旺腾
2019-12-13 | FO090 | 林旺腾 | 前几天FO090撞枪，章逸楠说当时L0机器人 HMI按去修磨和回HOME时会有HOLD，怀疑30417M变量为ON，如再遇到，请查看该变量状态。 | 2/4 |  |  | 其他控制 | 林旺腾
2019-12-13 | CV11 | 林旺腾 | #241雪橇抓到后需校验，请知晓。 | 2/4 |  |  | 机械 | 林旺腾
2019-12-13 | CIM | 林旺腾 | CV14侧围队列新增A2，请知晓。 | 3/4 |  |  | 程序 | 林旺腾
2019-12-13 | CV4 | 谢诚侃 | CL114升降导向螺丝断，引起升降传感器不到位。夜班维修修理，且调整升降摆臂至垂直位置 | 3/4 |  |  | 机械 | 谢诚侃
2019-12-14 | E2MC090 | 龚伟杰 | 维修反映90R1焊机以太网连不上，重启CELLSWITCH后恢复，停产时候会再尝试改一下配置 | 2/4 |  |  | 其他控制 | 龚伟杰
2019-12-14 | ALL | 谢诚侃 | 今日无要事 | 4/4
2019-12-15 | CV6 | 李颖琛 | RB01的LBMCM高配拍照调整，圆圈范围稍微加大，通过率从71-》65，请注意跟踪。 | 3/4 |  |  | 其他控制 | 李颖琛
2019-12-15 | E2SO060RH | 李颖琛 | 下层stopper已安装启用，请注意跟踪。 | 3/4 |  |  | 其他控制 | 李颖琛
2019-12-15 | E2MC090 | 李颖琛 | 090R1机器人的参数修改后，CellSwitch识别正常，碎片已清零，请注意跟踪。 | 3/4 |  |  | 其他控制 | 李颖琛
2019-12-15 | E2RD060 | 孙伟 | 左右后门模具的侧挡机构已更换，生产已过车验证，左右各5个。 | 3/4 |  |  | 机械 | 孙伟
2019-12-16 | CV5 | 尹伟文 | MF130的左右各增加车型缓存 %R12061~12069， 和PVI缓存 %R14601~14639，%R14661~14689。用于电枪跨工位控制，目前没启用。CV5_20191216 | 3/4 |  |  | 程序 | 尹伟文
2019-12-08 | RL140_170 | 林旺腾 | 供应商修改程序 | 4/4 |  |  | 程序 | 林旺腾 | 程序修改记录
2019-12-16 | RL120_130 | 林旺腾 | 供应商修改程序 | 4/4 |  |  | 程序 | 林旺腾 | 程序修改记录
2019-12-16 | CV11 | 林旺腾 | 供应商修改程序 | 4/4 |  |  | 程序 | 林旺腾 | 程序修改记录
2019-12-16 | E2SB_A2_HD_DL020 | 林旺腾 | 供应商修改程序 | 4/4 |  |  | 程序 | 林旺腾 | 程序修改记录
2019-12-16 | A2SI010RH | 林旺腾 | 供应商修改程序 | 4/4 |  |  | 程序 | 林旺腾 | 程序修改记录
2019-12-16 | A2SO010 | 林旺腾 | 供应商修改程序 | 4/4 |  |  | 程序 | 林旺腾 | 程序修改记录
2019-12-16 | A2SO015 | 林旺腾 | 供应商修改程序 | 4/4 |  |  | 程序 | 林旺腾 | 程序修改记录
2019-12-16 | F0140 | 林旺腾 | 应钱毅吉要求：每过30s记录一次温度，做在2#sheet“FO140TempLog1”中，请知晓。 | 3/4 |  |  | 程序 | 林旺腾
2019-12-17 | 其他 | 谢诚侃 | 东昌远程桌面，192.168.90.11；ID:invent66，密码：661198；本地协议设置IP:192.168.20.131；子网掩码：255.255.255.0；网关：192.168.20.254 | 3/4 |  |  | 配置 | 谢诚侃
2019-12-17 | FI000 | 谢诚侃 | 3944M条件修改，去除702M，GATE切换提速，不考虑车型高低配匹配。 | 3/4 |  |  | 程序 | 谢诚侃
2019-12-17 | ALL | 林旺腾 | 今日无要事 | 4/4
2019-12-18 | CV9 | 谢诚侃 | 今日设置255雪橇检验，但发现RFID又不能工作了，昨天应该是好的；更换模块无效。原因未知，等停产日重新下载下前几日的程序 | 2/4 |  |  | 配置 | 谢诚侃
2019-12-18 | A2SI010R | 林旺腾 | 供应商修改程序：SO010手动修改，删除车型禁用,启用位：BypassSO010LoadSequence；目前生产无法通过HMI1修改和删除车型，早班帮忙确定下是否启用。 | 3/4 |  |  | 程序 | 林旺腾
2019-12-18 | FO160 | 林旺腾 | 右侧LS损坏，绿灯时没有输出24V，用CV7上备件进行更换，换下的LS放在办公室，请知晓。 | 3/4 |  |  | 其他控制 | 林旺腾
2019-12-19 | ALL | 谢诚侃 | 今日无要事 | 4/4
2019-12-19 | RL170 | 林旺腾 | L1 dress断，目前将四台机器人bypass，bypass位：lyc20180515，现已放掉，请继续跟踪。 | 3/4 |  |  | 程序 | 林旺腾
2019-12-19 | CV14 | 林旺腾 | 第一辆SL在过7A段时，小车前进命令丢失，小车在6号段到7A段中间，但没看到具体什么问题，后面分析可能是岔道到位信号抖动导致1079M被复位，之后SL正常过车，请继续跟踪。 | 2/4 |  |  | 其他控制 | 林旺腾
2019-12-19 | CV14 | 林旺腾 | 新增R30863变量用于记录9号段车型，请知晓。 | 3/4 |  |  | 程序 | 林旺腾
2019-12-20 | E2SB_A2_HD_DL020 | 谢诚侃 | 某台机器人故障，相邻工位机器人应该HOLD，发现此工位有几台机器人HOLD程序被断开，不能停止。以修改。B002_MapOutputs-->OTE(Rbt.Cfg.AnyRbtFaulted) 需要关联其他相邻工位机器人FAULT条件 | 3/4 |  |  | 程序 | 谢诚侃
2019-12-20 | CV14 | 李颖琛 | 晚上过一辆SL时，A2LLBUFFER满，堵住SL，可能队列出错，请继续跟踪。 | 2/4 |  |  | 其他控制 | 李颖琛
2019-12-21 | RL170 | 谢诚侃 | L1 DRESS不佳，有碰撞风险，现BYPASS中XIC(lin_20191220) | 2/4 |  |  | 其他控制 | 谢诚侃
2019-12-21 | RL170 | 李颖琛 | L1dress恢复，强制已放。 | 3/4 |  |  | 程序 | 李颖琛
2019-12-22 | RL170 | 林旺腾 | L1换了dress，强制已放，请知晓。 | 3/4 |  |  | 程序 | 林旺腾
2019-12-22 | CV14 | 李颖琛 | 第一辆SL过SW7时电排拉坏，可能是岔道切换时动作慢，传感器亮了，但机械上差一点，小车就动了。 现调整了岔道到位传感器位置，调快了气缸速度。请注意跟踪。 | 3/4 |  |  | 其他控制 | 李颖琛
2019-12-22 | FO000 | 李颖琛 | 有过两次60-70雪橇走一半时急停，下班将Lcbypass继电器更换，请注意跟踪。 | 3/4 |  |  | 备件 | 李颖琛
2019-12-22 | FO150 | 李颖琛 | 150exitdoor的内部坦克链坏，白天让胡滨查查ALBANY有没有标准的备件。 | 2/4 |  |  | 其他控制 | 李颖琛
2019-12-23 | RL120 | 林旺腾 | 开班时RL120所有机器人不启动，程序内看到RL120RobotTipMaintReq信号ON，是由于某一台机器人发出DO[89]修磨请求，但连接组说DO[89]不使用，等之后确认再决定是否剔除该条件，另外Production_counter_RL120L预设值由5000→2326，请继续跟踪。 | 3/4 |  |  | 程序 | 林旺腾
2019-12-23 | CV9 | 谢诚侃 | 修改程序，当RB400，RFID失效时，也能抓住需要抓住需要校验雪橇的这堆雪橇。已测试。CV11新增1333Q | 3/4 |  |  | 程序 | 谢诚侃
2019-12-24 | CV9 | 林旺腾 | 目前车间里雪橇号都被写成79，需要人工在CV9 RFID处设置雪橇号，步骤如下：1.实际雪橇号输入skidnum变量中；2.待雪橇tag读取结束后，Turn On ToRF1Ant1.initWrite变量写入雪橇号；3.Turn On Balluff.Ant1.ReadReq读取雪橇号，查看再次读取的雪橇号是否为设置值，请继续跟踪。 | 2/4 |  |  | 其他控制 | 林旺腾
2019-12-24 | CV7 | 林旺腾 | 左侧上料段小车过头，靠夹头夹回来，现将停止位PosCheck.EnterTrolleyInPosCount由438000→437990，请继续跟踪。 | 3/4 |  |  | 程序 | 林旺腾
2019-12-24 | CV9 | 谢诚侃 | 写入几十个雪橇TAG后，目前又无法写入雪橇号。原因待查 | 2/4 |  |  | 其他控制 | 谢诚侃
2019-12-24 | SUR000 | 谢诚侃 | 010变频器刹车触点常通，刹车断不开。先用PLC控制，65Q； | 3/4 |  |  | 线路 | 谢诚侃
2019-12-25 | CV11 | 李颖琛 | RB49维修反映电机有输出，但滚床没动，推一下就动，便将刹车螺丝拧入，维持生产， 生产结束后，检查未发现异常，现恢复，请跟踪。 | 2/4 | 夜班无异常 |  | 线路 | 李颖琛
2019-12-25 | FI060 | 谢诚侃 | 左后STIFFENER关闭不到位，发现底座有断螺丝。修复 | 3/4 |  |  | 机械 | 谢诚侃
2019-12-25 | FO140 | 谢诚侃 | 连接组要求，L1，R1焊丝警告和报警都设置为470，500 | 3/4 |  |  | 其他控制 | 谢诚侃
2019-12-26 | CV9 | 李颖琛 | 修改HMI3和程序用于RB400修改雪橇号。 | 3/4 |  |  | 程序 | 李颖琛
2019-12-26 | ALL | 李颖琛 | 钱老板要求：每班结束后需修改CIM上的设备利用率。具体当面交接。 | 3/4 |  |  | 其他控制 | 李颖琛
2019-12-26 | ALL | 谢诚侃 | 今日无要事 | 4/4
2019-12-27 | CV11 | 李颖琛 | RB49皮带损坏更换 | 3/4 |  |  | 其他控制 | 李颖琛
2019-12-27 | RL160 | 李颖琛 | JRL160_HoistSafe_A2LL_Low传感器信号常亮，更换了线和传感器还是有闪，检查发现SB吊具传感器信号线短路引起，已更换。 | 3/4 |  |  | 其他控制 | 李颖琛
2019-12-27 | E2MC | 林旺腾 | 6#Pallet的从站模块（SG23385）电源线松动，已更换，模块备件从东昌调出给A班，请知晓。。 | 3/4 | 接触器东昌未找到 |  | 其他控制 | 林旺腾
2019-12-27 | BDC | 林旺腾 | A608 barcode扫不出，强放过5辆车，后IT来断电、空出A608、上自动就好了，请继续跟踪。 | 3/4 |  |  | 其他控制 | 林旺腾
2019-12-27 | FO150 | 林旺腾 | JFM150MDoor_Backup_JFM150Door2_togglebit强制已放。 | 3/4 |  |  | 程序 | 林旺腾
2019-12-28 | ALL | 李颖琛 | 今日无要事 | 4/4
2019-12-28 | ALL | 林旺腾 | 今日无要事 | 4/4
2019-12-30 | SUR000 | 谢诚侃 | 010滚床变频器更换SG15689，PLC控制刹车继电器线拆除，已运行过 | 3/4 |  |  | 备件 | 谢诚侃
2019-12-30 | CV11 | 谢诚侃 | RB49滚床刹车接触器更换 | 3/4 |  |  | 备件 | 谢诚侃
2019-12-31 | CV6 | 林旺腾 | HMI2界面修改，新增RFID雪橇号读写功能，变量1682M（如捕捉到特定雪橇，则RB05无法出车）手动测试OK，暂未启用，请知晓。 | 3/4 |  |  | 程序 | 林旺腾

## 2020年记录
日期 | 区域 | 记录人 | 交接内容 | 进度 | 备注 | 处理意见 | 类型 | 处理人 | 更改记录 | 尹伟文 | 程序修改记录 | 备件更换记录
2020-01-01 | A2FR010_DL010 | 林旺腾 | 翼子板转台变频器参数设置由with→without，运行前后电流无明显变化，无异响，变频器备份放在E:\05_程序备份\3_变频器参数备份\A2宇方变频器参数备份，明天开班请注意。 | 3/4 |  |  | 其他控制 | 林旺腾
2020-01-01 | FO150 | 林旺腾 | 程序备份放在交接文件夹E:\01_修改程序交接\2020年1月，请注意。 | 3/4 |  |  | 程序 | 林旺腾
2020-01-01 | A2UB010_20200101 | 李颖琛 | 新增涂胶展示位,涂胶拍照检测不通过时,程序自动调机器人到SEG[42],停在展示位,等待人工确认.确认后在HMI操作,机器人走SEG[43],之后正常放件. 操作说明： 1.视觉拍照不通过时：在HMI界面Vision Check 输入密码（大于100），按DO和Manual Confirm Gule ok . 2.人工抽查胶水质量，手动调展示位：在HMI界面Vision Check中，按DO和R1 To Disp Check Pos(在放件前操作). | 3/4 |  |  | 程序 | 李颖琛
|  |  | Program:UB010LF01 Routine: S155_UB010R1ToVisionChkPosition S158_UB010R1RtnVisionChkPosition Rung: ALL 说明： 新增两个Routine . | 3/4 |  |  | 程序 | 李颖琛
|  |  | 新增从LF01上线后的放件轨迹,从下线位UB010LF01上线后，向UB010JG01放件时，需要调用这段程序，轨迹会绕过MC060APC下料位的工件。 | 3/4 |  |  | 程序 | 李颖琛
|  |  | Program:UB010JG01 Routine: S060_UB010R1Drop_FromCart S070_UB010R1PrtChkClr1_FromCart S080_UB010R1PrtChkClr2_FromCart Rung: ALL 说明： 新增两个Routine | 3/4 |  |  | 程序 | 李颖琛
|  |  | UB010与机器人交互的Dcode修改,UB010R1机器人ValidSeg增加，MotionEnable增加SEG | 3/4 |  |  | 程序 | 李颖琛
|  |  | Program:UB010LF01 Routine:V100_UB010R1Common Rung: 3、4、10-14 说明： 更改Dcode 具体查看流程图 | 3/4 |  |  | 程序 | 李颖琛
|  |  | UB010与机器人交互的Dcode修改,UB010R1机器人ValidSeg增加，MotionEnable增加SEG | 3/4 |  |  | 程序 | 李颖琛
|  |  | Program:UB010JG01 Routine:V100_UB010R1Common Rung: 1、2、 6、 7 说明： 更改Dcode 具体查看流程图 | 3/4 |  |  | 程序 | 李颖琛
|  |  | 新增手动去涂胶展示位功能，更改HMI中Vision Check 去展示位按钮。 | 3/4 |  |  | 程序 | 李颖琛
|  |  | Program:UB010JG01 Routine:S150_UB010R1Vision Rung: 19、20 说明： 新增手动去涂胶展示位功能 | 3/4 |  |  | 程序 | 李颖琛
|  |  | 更改涂胶检测程序SEG，由SEG[46]更改为[70] | 3/4 |  |  | 程序 | 李颖琛
|  |  | Program:UB010JG01 Routine:S150_UB010R1Vision Rung: 19、20 说明： 新增手动去涂胶展示位功能 | 3/4 |  |  | 程序 | 李颖琛
|  |  | 新增上线不涂胶过渡轨迹SEG[54][55]，上线不涂胶时将DI[66]和DI[98]置On HMI操作： 1.上线不涂胶时，只进行上线操作。无其他特殊操作。 2. 需要上线涂胶时，在UB010HMI中Vision Check 按DO+R1 Online to Disp 按钮。UB010LF01HMI中Disp Check屏幕中按 复位+R1 to Disp 按钮。 | 3/4 |  |  | 程序 | 李颖琛
|  |  | Program:UB010R1 Routine:S135_UB010R1Vision_Wait Rung: all 说明： 上线不涂胶过渡轨迹,上线时默认不涂胶。 | 3/4 |  |  | 程序 | 李颖琛
|  |  | 增加上线请求，HMI设置选择上线后，机器人回Home时有效，置OnLine_Req 为On。用于上线后的放件程序的条件 | 3/4 |  |  | 程序 | 李颖琛
|  |  | Program:UB010LF01 Routine:C010_Online_Offline Rung: 3、 4 说明： 上线请求置位信号和清空信号。 | 3/4 |  |  | 程序 | 李颖琛
|  |  | 更改UB010HMI,更新ScrollList | 3/4 |  |  | 程序 | 李颖琛
2020-01-01 | A2MC060APC01 |  | 更改从MC060 Spanner传递到UB010的数据,机器人与APC干涉SEG条件 | 3/4 |  |  | 程序 | 李颖琛
|  |  | Program:MC060APC01 Routine:C001_InterlockStatus Rung: 13 说明： 数据传递 | 3/4 |  |  | 程序 | 李颖琛
|  |  | MC060APC下料位 Buff 延后下翻，Seg[31]APC下一托盘运行到下料位。 | 3/4 |  |  | 程序 | 李颖琛
|  |  | Program:MC060APC01 Routine: S110_PreUnLoadPosClampClose_In_PM31V4 Rung: 4 说明： 数据传递 | 3/4 |  |  | 程序 | 李颖琛
|  |  | 增加PPX15传感器，用于检测APC下料口第二个Buff前进，防止Buff在机器人放件时进入下料口。 | 3/4 |  |  | 程序 | 李颖琛
|  |  | Program:MC060APC01 Routine: B008_APCSetup S035_ApcMontorFwd Rung: 4 3 说明： 增加PPX15传感器 | 3/4 |  |  | 程序 | 李颖琛
2020-01-01 | MC050 |  | HMI: 1.D网网络走向 2.D网Layout图MC050R3和焊机位置移动 3.交换机接口图，机器人mc060R3和焊机从MC050CELL交换机1改到交换机2 | 3/4 |  |  | 程序 | 李颖琛
2020-01-01 | A2UB030 |  | HMI:以太网Layout图添加了PM61 PM71网络走向 | 3/4 |  |  | 程序 | 李颖琛
|  |  | 程序改动：1.UB030添加两个阀岛PM61 PM71 2.UB030JG01修改 RoutineS030 S040 第11行 RoutineS110 S120第10行 RoutineS150 S16第8行 RoutineS230 S240第8行 RoutineS270 S280第10行 B001_MapInputs第12、13、 14 、 15行 阀岛模块的转态读取与以太网通信 B002_MapOtputs第3行 阀岛输出点映射 B007_StatusSummation第2行 添加PM61.CommOk PM71.commOK | 3/4 |  |  | 程序 | 李颖琛
2020-01-01 | UR080_090 | 李颖琛 | UR090右后四号销增加E210传感器PPX08 BK04.I.D07报警号 2132 2147。 | 3/4 |  |  | 程序 | 李颖琛
2020-01-01 | SFI100 | 李颖琛 | FI100右后四号销增加E210传感器PPX14 BK04.I.D14报警号 2827 2828。 FI110右后四号销增加E210传感器PPX14 BK04.I.D14报警号 3827 3828。 | 3/4 |  |  | 程序 | 李颖琛
2020-01-01 | SFI120 | 李颖琛 | FI120右后四号销增加E210传感器PPX22 BK06.I.D12报警号 2135 2162。 | 3/4 |  |  | 程序 | 李颖琛
2020-01-01 | FO020_030 | 李颖琛 | FO020右后四号销增加E210传感器PPX12 BK02.I.D14报警号 3154 3150。 FO030右后四号销增加E210传感器PPX19 BK12.I.D00报警号 4391 4497。 | 3/4 |  |  | 程序 | 李颖琛
2020-01-01 | FO040_050 | 李颖琛 | FO040右后四号销增加E210传感器PPX18 BK02.I.D12报警号 2391 2393。 | 3/4 |  |  | 程序 | 李颖琛
2020-01-01 | FO140_150 | 李颖琛 | FO150右后四号销增加E210传感器PPX11 BK03.I.D00报警号 6198 6199。 | 3/4 |  |  | 程序 | 李颖琛
2020-01-01 | RL020_30 | 李颖琛 | RL020右后四号销增加E210传感器PPX09 BK03.I.D14报警号 2159 2163。 RL030右后四号销增加E210传感器PPX09 BK03.I.D14报警号 10159 10163。 | 3/4 |  |  | 程序 | 李颖琛
2020-01-01 | RL040_50 | 李颖琛 | RL040右后四号销增加E210传感器PPX09 BK03.I.D00报警号 2159 2163。 RL050右后四号销增加E210传感器PPX09 BK03.I.D00报警号 10159 10163。 | 3/4 |  |  | 程序 | 李颖琛
2020-01-01 | RL060_70 | 李颖琛 | RL060右后四号销增加E210传感器PPX09 BK03.I.D00报警号 2159 2163。 | 3/4 |  |  | 程序 | 李颖琛
2020-01-01 | RL080_90 | 李颖琛 | RL080右后四号销增加E210传感器PPX09 BK01.I.D14报警号 2159 2163。 RL090右后四号销增加E210传感器PPX09 BK03.I.D00报警号 10159 10163。 | 3/4 |  |  | 程序 | 李颖琛
2020-01-01 | RL100_110 | 李颖琛 | RL100右后四号销增加E210传感器PPX09 BK03.I.D00报警号 2159 2163。 RL110右后四号销增加E210传感器PPX09 BK03.I.D00报警号 10159 10163。 | 3/4 |  |  | 程序 | 李颖琛
2020-01-01 | RL120_130 | 李颖琛 | RL130右后四号销增加E210传感器PPX18 BK08.I.D06报警号 3123 3143。 | 3/4 |  |  | 程序 | 李颖琛
2020-01-01 | RL140_170 | 李颖琛 | RL170右后四号销增加E210传感器PPX04 BK06.I.D14报警号 2220 2222。 | 3/4 |  |  | 程序 | 李颖琛
2020-01-01 | E2LB_A2_DL | 李颖琛 | DL040 A2SL R4,R5提前调Pounce，短接点Yu_Test.24,已启用 | 3/4 |  |  | 程序 | 李颖琛
2020-01-01 | E2LB_A2_DL | 李颖琛 | DL040 A2SL工装吸盘吹气，由1.5S改为0.5S | 3/4 |  |  | 程序 | 李颖琛
2020-01-01 | A2SO010 | 李颖琛 | 010-020新建标签NewCarStyle_Selected | 3/4 |  |  | 程序 | 李颖琛
2020-01-01 | A2SO010 | 李颖琛 | 010-020新增Style17(A2SL-L),Style18(A2SL-R) | 3/4 |  |  | 程序 | 李颖琛
2020-01-01 | A2SO010 | 李颖琛 | 010-020新增Style19(A2LL-L),Style20(A2LL-R) | 3/4 |  |  | 程序 | 李颖琛
2020-01-01 | A2SO010 | 李颖琛 | A2SO020R2Init.Clear增加条件： A2SO020RT1ToA2SO010R3.Clear.0 | 3/4 |  |  | 程序 | 李颖琛
2020-01-01 | A2SO015 | 李颖琛 | 015-030新建标签NewCarStyle_Selected | 3/4 |  |  | 程序 | 李颖琛
2020-01-01 | A2SO015 | 李颖琛 | 015-030新增Style17(A2SL-L),Style18(A2SL-R) | 3/4 |  |  | 程序 | 李颖琛
2020-01-01 | A2SO015 | 李颖琛 | 015-030新增Style19(A2LL-L),Style20(A2LL-R) | 3/4 |  |  | 程序 | 李颖琛
2020-01-01 | A2FR_DL_010 | 李颖琛 | FR010修改变频器Drive驱动方式 （WITH BACKLASH改为WITHOUT BACKLASH） | 3/4 |  |  | 程序 | 李颖琛
2020-01-01 | A2SO015 | 李颖琛 | 015-030新增机器人SO015R4/SO030R5必须在 Home位才能上自动 | 3/4 |  |  | 程序 | 李颖琛
2020-01-01 | A2HD010 | 李颖琛 | HD010修改A2SL车型的T2 ，T4工装传感器关联 | 3/4 |  |  | 程序 | 李颖琛
2020-01-01 | A2SO015 | 李颖琛 | A2SO015添加机器人R4，A2SO030添加机器人R5 | 3/4 |  |  | 程序 | 李颖琛
2020-01-01 | A2SIR010 | 李颖琛 | 增加车型指示灯，线接在010变频柜内，输出点为M1.O.Spare07、M1.O.Spare08 程序修改位置 Program:SI010TT Routine: B002_MapOutputs | 3/4 |  |  | 程序 | 李颖琛
2020-01-01 | fo090 | 李颖琛 | A2GATE 与SB底板勾销发生过碰擦，未见明显损坏，请注意跟踪。 | 2/4 |  |  | 机械 | 李颖琛
2020-01-02 | RL070 | 林旺腾 | 输入&输出模块损坏（YB15801），已更换。 | 3/4 |  |  | 备件 | 林旺腾
2020-01-02 | E2MC021 | 林旺腾 | E2MC030R1不抓SB的APC上的料，发现是APC上定位块松动，紧固后未发生，请继续跟踪。 | 3/4 |  |  | 其他控制 | 林旺腾
2020-01-02 | CV14 | 林旺腾 | 3#小车减速行程开关掉下，线被拉过，已修理放出，请注意跟踪。 | 3/4 |  |  | 机械 | 林旺腾
2020-01-02 | CV9 | 林旺腾 | 65号雪橇的tag写成85，之后需抓住重新写，请知晓。 | 3/4 |  |  | 其他控制 | 林旺腾
2020-01-02 | E2MC040 | 李颖琛 | 6#pallet在上层时没有信号，BALLUFF模块断电重启后恢复。 | 3/4 |  |  | 通讯 | 李颖琛
2020-01-02 | CV9 | 李颖琛 | 65号雪橇的tag已修改。 | 3/4 |  |  | 其他控制 | 李颖琛
2020-01-03 | CV11 | 林旺腾 | TC03坦克链电缆（SE11462）已从中心调来，请知晓。 | 3/4 | 17：30时发生了一次，手动模式只能单方向动，怀疑没有输出 |  | 备件 | 林旺腾
2020-01-03 | CV12 | 李颖琛 | 生产反映TT02边上的喇叭太吵，在其边上的控制箱里将声音关轻。 | 3/4 |  |  | 其他控制 | 李颖琛
2020-01-03 | CV11 | 李颖琛 | TF21在unload位置时不下降，1962i（TF21 UNLOAD TO CV11 SLOW）信号常亮，检查发现机械式触点开关损坏，现将其信号线拔除。程序不影响。 JG231692 东西在中心，白天调一下。 | 2/4 |  |  | 备件 | 李颖琛
2020-01-04 | CV11 | 谢诚侃 | DS21解垛机升降机限位杆螺丝松动，缺少垫圈等，已通知维修C修理。调整出车位置传感器，使得Rb27，28出车平整 | 3/4 |  |  | 其他控制 | 谢诚侃
2020-01-04 | ALL | 李颖琛 | 今日无要事 | 4/4
2020-01-05 | ALL | 谢诚侃 | 今日无要事 | 4/4
2020-01-05 | FO130 | 林旺腾 | LB 89车型RF超差报警，bypass做掉，后面一辆SB进入FO130，L1机器人却抓了LB的车顶，维修喊的时候只看到中转台的车型没有清掉，怀疑L1机器人的车型也没有清掉（但没看到），另外应马工要求：目前按照19年12月11日邮件要求——RF超差：通知控制bypass，FO150正常焊接，通知生产；QC超差：通知控制bypass，焊完车顶后FO150不做，直接下线，并通知生产。程序内将现场HMI bypass功能断开，请知晓。 | 3/4 |  |  | 程序 | 林旺腾
2020-01-05 | 其他 | 林旺腾 | balluff 远程/基站模块一对，放在办公室中间柜子里，请知晓。 | 3/4 |  |  | 备件 | 林旺腾
2020-01-06 | FO140 | 谢诚侃 | 连接组要求，140L1报警温度改至320 | 3/4 |  |  | 其他控制 | 谢诚侃
2020-01-06 | FO130 | 林旺腾 | 现场HMI bypass功能开启，请知晓。 | 3/4 |  |  | 程序 | 林旺腾
2020-01-06 | CV11 | 林旺腾 | TF21在unload位置时不下降，发现是3791M信号抖动，TF21在unload位置的编码器数值抖动，夜班继续观察，必要时可放大，请知晓。 | 3/4 |  |  | 程序 | 林旺腾
2020-01-07 | ALL | 谢诚侃 | 今日无要事 | 4/4
2020-01-06 | CV11 | 林旺腾 | TF21编码器数值变化为9000--》0--》8380000--》8379110--》8375000，故障时TF21伸出没到位（不是超程），请继续跟踪。 | 3/4 |  |  | 程序 | 林旺腾
2020-01-08 | FO130 | 李颖琛 | IT反应130的端口有设备向外发数据，现临时将FO130处的无线路由器断电，请知晓。 | 3/4 |  |  | 其他控制 | 李颖琛
2020-01-08 | ALL | 林旺腾 | 今日无要事 | 4/4
2020-01-09 | CV11 | 李颖琛 | 1962i（TF21 UNLOAD TO CV11 SLOW）传感器已修复。 | 3/4 |  |  | 备件 | 李颖琛
2020-01-09 | E2MC021 | 林旺腾 | T3转台Part4 在焊接时PPX7,PPX8在抖动，目前用机器人seg和夹头状态bypass，请知晓。 | 3/4 |  |  | 程序 | 林旺腾
2020-01-09 | 其他 | 林旺腾 | SG61030,220V交流接触器，麻烦早班让东昌调三个过来，CV7测试平台用；另外需找一下PLC串口线，请知晓。 | 3/4 |  |  | 其他控制 | 林旺腾
2020-01-09 | CV14 | 林旺腾 | 80号段不出车，发现是LB 低配右侧光电没照到孔，夜班进行调整，早班请继续跟踪。 | 3/4 |  |  | 其他控制 | 林旺腾
2020-01-10 | E2RD | 龚伟杰 | 后门压机有一根油管活接头松动，导致漏油，胎膜无法上升。现在已重新紧固，加了油，压力调大了1/6圈，上升时间12.5s，请注意跟踪运行状态 | 3/4 |  |  | 其他控制 | 龚伟杰
2020-01-10 | CV9 | 谢诚侃 | 191号雪橇有定位销断，需要修理。已设置RB400 HOLD | 3/4 |  |  | 其他控制 | 谢诚侃
2020-01-11 | CV7 | 龚伟杰 | CV7 TS241十字岔道附近柜子里EB241滑线电源跳了一次空开，重新打开后恢复正常。可能BUFFER里等待的小车数量太多，之后会安排更换大一点的空开。 | 2/4 |  |  | 备件 | 龚伟杰
2020-01-11 | A2SO015 | 龚伟杰 | 机器人R3抓完A2LL内板挂到APC1号拖板之后，打开夹头回HOME时夹头与内板干涉，把料带下来，拉坏了抓手上的八角管和APC拖板支架。当场直接更换，之后手动走过放料轨迹，恢复正常生产，改进方案后续再确定。 | 2/4 |  |  | 其他控制 | 龚伟杰
2020-01-11 | CV9 | 龚伟杰 | 191号雪橇在CV9，曹鸣晓跟着，会从UR下线，修复雪橇 | 3/4 |  |  | 其他控制 | 龚伟杰
2020-01-11 | E2UB070 | 谢诚侃 | SHUTTLE线发生一次启动时FC128刹车接触器未吸合报警；备件JG251003中心调货。明日夜班到货后，更换 | 2/4 | 备件暂时没有一样的，考虑用其他接触器替代，暂无更换 |  | 备件 | 谢诚侃
2020-01-11 | E2LB_A2_DL | 谢诚侃 | 发生过A2LL胎膜OTE(A2LLDieChgServo.R.RetEnd) 位置丢失，引起切膜故障；可手动重新开到位。A2LLServoControl[104]数值有漂移，请继续跟踪 | 2/4 |  |  | 其他控制 | 谢诚侃
2020-01-12 | E2RD | 林旺腾 | 班组反映压机偶有有上升不动情况，开班检查压机油温（46.5℃）和冷却水流量（4gal/min，建议值为25L/min，1gal/min=4.5L/min），冷却水流量偏低，将回水管路放水有大量杂质，现水流量为6gal/min；另外将减压阀高压调高，发现压机高压无法保持，怀疑减压阀损坏导致压力过低，压机无法上升，备件物料号：SG50246(减压阀），SG50249（方向控制阀），之后更换，请知晓。 | 2/4 | 高压太低了，调高到140bar就好了 |  | 机械 | 林旺腾
2020-01-12 | CV9 | 林旺腾 | 解垛机左侧手臂支架一直前进超时报警，检查发现气缸螺丝松，C班班内处理，请注意跟踪。 | 3/4 |  |  | 机械 | 林旺腾
2020-01-12 | ALL | 谢诚侃 | 今日无要事 | 4/4
2020-01-13 | CV9 | 林旺腾 | 开始抓还未写入雪橇号的雪橇，目前为8，18号，请知晓。 | 3/4 |  |  | 程序 | 林旺腾
2020-01-13 | CV9 | 谢诚侃 | 8号雪橇已抓到 | 3/4 |  |  | 其他控制 | 谢诚侃
2020-01-13 | CV5 | 谢诚侃 | 80号右侧QCOS枪内部跳空开，拆开机器后上电完成 | 3/4 |  |  | 其他控制 | 谢诚侃
2020-01-14 | CV7 | 林旺腾 | A2上料段小车夹紧气缸关闭信号一直没有，怀疑气缸损坏，目前程序内用小车位置bypass clamp1关闭信号，已要求DEMC更换气缸，请知晓。 | 3/4 |  |  | 机械 | 林旺腾
2020-01-14 | FO090 | 林旺腾 | FO090靠近ASO的HMI柜子指示灯不亮，柜内没有接线（42q，43q，但43q程序内没有，建议使用6q），请知晓。 | 3/4 |  |  | 其他控制 | 林旺腾
2020-01-14 | E2LB_A2_DL | 林旺腾 | SL胎膜前进不到位，叶晓波选择LL自动切模时，LL前进与SL相撞，怀疑是MSG指令没有清除，已和宇方沟通过，之后没有out命令都清除MSG，请知晓。 | 3/4 | SL伺服报警E23 |  | 其他控制 | 林旺腾
2020-01-14 | E2UB070 | 谢诚侃 | SHUTTEL线水平移动刹车接触器FC128更换JG251003 | 3/4 |  |  | 备件 | 谢诚侃
2020-01-14 | A2UB050 | 林旺腾 | S040_Part1Pres 里的PPE01（检测SL）感应不好，线被拔掉，供应商会处理，请知晓。 | 3/4 |  |  | 其他控制 | 林旺腾
2020-01-15 | E2SB_HD&DL020 | 李颖琛 | 20J1箱1734以太网模块故障，拔除最右侧OB模块后恢复（只接灯）。 生产结束后，将输出的线都断开，换了OB8仍不好，可能基座不好，CV7上有备件，晚上继续检修。 | 2/4 | 已通知宇方停产日检修，基座和输出模块备件放在柜内 |  | 通讯 | 李颖琛
2020-01-16 | ALL | 林旺腾 | 今日无要事 | 4/4
2020-01-16 | CV12 | 李颖琛 | LT01 1799m brake error，后将36i反馈线换了个NO点，未再发生。 40E和22E接触器现场在东昌20C024和20D015。 | 3/4 |  |  | 备件 | 李颖琛
2020-01-16 | E2SB_HD&DL020 | 李颖琛 | 检查发现是20J1箱这个1734的配置不对，可能是供应商装灯时，将基座带电安装，所以未报警。昨天其他故障时，人为将这个1734断电重启后自检未通过，请安排供应商停产时完成模块配置和灯的安装接线。 | 2/4 |  |  | 通讯 | 李颖琛
2020-01-17 | ALL | 谢诚侃 | 今日无要事 | 4/4
2020-01-17 | CV11 | 李颖琛 | TC03刹车继电器动作慢，电机发烫，烧坏密封。 电机和继电器已更换。备件RM98894 是movimoto，接线盒不一样，变速箱齿轮也不一样。 | 3/4 |  |  | 备件 | 李颖琛
2020-01-18 | CV11 | 谢诚侃 | TC03,RB49坦克链中的动力电缆更换 | 3/4 |  |  | 备件 | 谢诚侃
2020-01-18 | FO090 | 谢诚侃 | FO110 HMI灯接线，从FO C2柜内接线过来。新增INTLOCK 1723Q,1729Q。FO 新增1723I,1729I | 3/4 |  |  | 线路 | 谢诚侃
2020-01-18 | FO090 | 林旺腾 | FO090：新增测距仪于，位于FO090左后侧主导轨处，程序里面硬件组态更新网络站点 为SLOT 7 NODE 6，涉及程序修改如下图 | 3/4 |  |  | 程序 | 林旺腾 | 程序修改记录
2020-01-18 | FO140_150 | 林旺腾 | 1：FO140更换以太网卡，原ENBT更换为EN2T。 | 3/4 |  |  | 程序 | 林旺腾 | 程序修改记录
2020-01-18 | E2SB_A2_HD_DL020 | 林旺腾 | 1、程序名E2HD021改为E2HD020 2、修改su_HD020J1的程序组态，新加Slot9 OB8 输出模块 3、E2HD025R1增加检测胶桶胶量传感器HD025R1_Barrel_Empty；例程S080_HD025R1Init，在HD025R1Init.AutoSetup条件内取反信号；程序E2HD025R1，例程B020_Process1_Dispense_G3v3第25行增加报警信息 4、E2HD025R2增加检测胶桶胶量传感器HD025R2_Barrel_Empty；例程S080_HD025R2Init，在HD025R2Init.AutoSetup条件内取反信号；程序E2HD025R2，例程B020_Process1_Dispense_G3v3第25行增加报警信息 | 3/4 |  |  | 程序 | 林旺腾 | 程序修改记录
2020-01-18 | E2LB_A2_DL | 林旺腾 | 1、DL040增加例程S214_Part5Pres_Common和S184_DL045R06PreDrop 2、例程S214_Part5Pres_Common新加光电传感器PPE05，用于检测下料台有无零件 3、例程S184_DL045R06PreDrop为放件Seg30到达下料台正上方，物料和光电传感器均感应不到 4、例程S185_DL045R06Drop为放件到位Seg31，物料和光电传感器均感应到，抓手夹头不打开，车型识别传感器开始检测车型 5、例程S190_DL045R06PrtChkClr机器人抓手打开夹头离开工装，Seg32、Seg33 | 3/4 |  |  | 程序 | 林旺腾 | 程序修改记录
2020-01-18 | A2SO010 | 林旺腾 | 1、程序A2SO020R2例程B020_Process1_SpotWeld_G3v3第14行，更改A2SO020R2修磨条件，条件A2SO020R1.Sts.AtHome改为A2SO020R1不在Seg30、31、32、33、29、34、35、35、37；条件A2SO020R5.Sts.AtHome改为A2SO020R5在Seg10、11、12、13 | 3/4 |  |  | 程序 | 林旺腾 | 程序修改记录
2020-01-18 | A2SO010 | 林旺腾 | 1、程序A2SO020R4例程B020_Process1_SpotWeld_G3v3第14行，更改A2SO020R4修磨条件，条件A2SO020R1.Sts.AtHome改为A2SO020R1不在Seg30、31、32、33、29、34、35、35、37；条件A2SO020R5.Sts.AtHome改为A2SO020R5在Seg14、15、16、17 | 3/4 |  |  | 程序 | 林旺腾 | 程序修改记录
2020-01-18 | RL170 | 林旺腾 | 滚床上升到高位后又下降了一点（没有停住），导致右前DUMP的销子与雪橇干涉，调整了上升到位传感器位置使得滚床上升至最高位停止，该工位无减速传感器，请注意跟踪。 | 3/4 |  |  | 机械 | 林旺腾
2020-01-19 | FI000 | 谢诚侃 | 修改FI PPS计数方式。新增1343r,1349r,1340r,1355r；计数有变化；物流已反馈成功 | 3/4 |  |  | 程序 | 谢诚侃
2020-01-19 | FO090 | 谢诚侃 | R10 导轨销ADV信号726i不稳定，18216m，18226m，1475m，18419m处BYPASS | 2/4 | 新增1975m Bypass，现已取消bypass |  | 其他 | 谢诚侃
2020-01-19 | ALL | 林旺腾 | 今日无要事 | 4/4
2020-01-20 | ALL | 李颖琛 | 今日无要事 | 4/4
2020-01-20 | RL030 | 谢诚侃 | WTC_Monitor_L2中数条行里的数值报错，引起PLC报错。现把此程序块WTC_Monitor_Station中断开；需要和ME联系下原因 | 2/4 |  |  | 程序 | 谢诚侃
2020-01-21 | ALL | 李颖琛 | UR000，FI060，CV4,5，6的PLC电池已更换。 | 3/4 |  |  | 备件 | 李颖琛
2020-01-21 | CV9 | 李颖琛 | RB400 RFID程序修改。 | 3/4 |  |  | 程序 | 李颖琛
2020-01-21 | FO090 | 李颖琛 | 90#滚床电机已更换。SG28921 | 3/4 |  |  | 备件 | 李颖琛
2020-01-22 | E2SB_RD060 | 李颖琛 | su_RD060M4柜（压机上面的柜子）内增加1734-IE2C模块，接了banner的M18T温度传感器。 反馈变量su_RD060M4_1734Modul_0:1:I.Ch0Data，停运时为5100左右。 | 3/4 |  |  | 程序 | 李颖琛
2020-01-22 | RL170 | 龚伟杰 | 光耀会在RL170加一个检测滚床上升到位的传感器和支架，给他找了模块点BK09ID14/15，目前还没调试，麻烦明天确认信号OK后加到上升到位进出车的条件里 | 2/4 |  |  | 程序 | 龚伟杰
2020-01-23 | BDC | 谢诚侃 | 603操作台 HMI断电重启后恢复 | 3/4 |  |  | 其他 | 谢诚侃
2020-01-23 | RL170 | 谢诚侃 | BK09.I.D04写入170进出车的CLEAR条件里 | 3/4 |  |  | 程序 | 谢诚侃
2020-02-21 | BDC | 谢诚侃 | 604解垛机 600 K100安全继电器，吸合不佳。使得升降机变频器无使能。备件物料号RM98718，需要叫东昌调货至现场，更换继电器 | 2/4 |  |  | 备件 | 谢诚侃
2020-02-21 | E2SB_A2_HD_DL020 | 谢诚侃 | 网线布线完成 | 3/4 |  |  | 其他 | 谢诚侃
2020-02-25 | RL060 | 林旺腾 | D1安全模块输出点常通，导致急停按钮灯常亮，现将变量D1.0.EStopLT更换为G1.O.Spare07。 | 3/4 |  |  | 其他 | 林旺腾
2020-02-25 | CV11 | 林旺腾 | RB31上停了一个A2，等领导通知再放。 | 3/4 |  |  | 其他 | 林旺腾
2020-02-25 | FO160 | 林旺腾 | 更换右侧LS，换下来的放在控制办公室里，怀疑扫描头损坏。 | 3/4 |  |  | 备件 | 林旺腾
2020-02-25 | ALL | 林旺腾 | 2月底程序备份已完成，请注意更新。 | 4/4 |  |  | 程序 | 林旺腾
2020-02-25 | E2SB_RD060 | 谢诚侃 | 压机叶片泵更换RM37119；连轴器SG92428；现在速度上升10S，下降6S | 3/4 |  |  | 备件 | 谢诚侃
2020-02-26 | CV7 | 李颖琛 | 13#小车，E27急停报警，怀疑线不好，已通知C班修理放出。 | 3/4 |  |  | 其他 | 李颖琛
2020-02-26 | FI060 | 李颖琛 | SHR2的电排被螺丝卡住，刹车松不掉，现恢复。 | 3/4 |  |  | 其他 | 李颖琛
2020-02-26 | BDC | 谢诚侃 | 604解垛机 600 K100安全继电器更换，复位正常 RM98718 | 3/4 |  |  | 备件 | 谢诚侃
2020-02-27 | ALL | 李颖琛 | 今日无要事 | 4/4
2020-02-28 | ALL | 林旺腾 | 今日无要事 | 4/4
2020-03-08 | ALL | 李颖琛 | HMI节能已修改。 | 3/4 |  |  | 其他 | 李颖琛
2020-03-08 | FO140 | 李颖琛 | L1送丝机增加了水流量传感器，变量Fronius_Water_Flow_is_Low，流量不到不能上自动 | 3/4 |  |  | 程序 | 李颖琛
2020-03-08 | RD060 | 李颖琛 | 油箱温度传感器已启用，设置超过6000跳模式，变量Oil_Temp_is_high | 3/4 |  |  | 程序 | 李颖琛
2020-03-10 | E2UB010 | 林旺腾 | 更换LS，换下的放在办公室 | 3/4 |  |  | 备件 | 林旺腾
2020-03-11 | E2MC | 林旺腾 | 60工位没有完成Pallet逃出，怀疑可能是程序信号错乱，download程序需先上线upload，请知晓。 | 3/4 |  |  | 程序 | 林旺腾
2020-03-12 | A2SILH | 林旺腾 | 转台与硬限位相撞，是因为维修手动jogfwd导致转台转了360度，现将jog命令断开，请知晓。 | 3/4 |  |  | 其他 | 林旺腾
2020-03-12 | A2MC&A2UB | 林旺腾 | 开班车型传递都有问题，昨天生产SL今天生产LL，怀疑程序内车型变量错乱，后续无问题，请继续跟踪。 | 3/4 |  |  | 程序 | 林旺腾
2020-03-11 | A2SI | 李颖琛 | 转台超程限位已恢复，但该限位的仅作检测，实际并未启限制作用，软件超程限位也均未启用，需要系统修改。 | 2/4 |  |  | 程序 | 李颖琛
2020-03-12 | CV11 | 林旺腾 | CV6 RB06 不往CV11的RB01进车，发现是HMI上400G（不让CV6往CV11进车）被人按了，现在程序中强制off，请知晓。 | 3/4 |  |  | 程序 | 林旺腾
2020-03-12 | RL130 | 林旺腾 | R1如果没有保护气，焊接30辆车后会报警，变量为R1_ProtectedAir_Low_Alarm,请知晓。 | 3/4 |  |  | 程序 | 林旺腾
2020-03-13 | ALL | 林旺腾 | 今日无要事 | 4/4
2020-03-14 | A2SO015 | 李颖琛 | 15TT和30TT的jog已TBD，超程程序已修改。 | 3/4 |  |  | 程序 | 李颖琛
2020-03-14 | A2SO010 | 李颖琛 | 10TT和20TT的jog已TBD，超程程序已修改。 | 3/4 |  |  | 程序 | 李颖琛
2020-03-14 | A2SO005 | 李颖琛 | 005TT的jog已TBD，超程程序已修改。 | 3/4 |  |  | 程序 | 李颖琛
2020-03-14 | A2SILH010 | 李颖琛 | 10TT和20TT的jog已TBD，超程程序已修改。 | 3/4 |  |  | 程序 | 李颖琛
2020-03-14 | A2SIRH010 | 李颖琛 | 10TT和20TT的jog已TBD，超程程序已修改。 | 3/4 |  |  | 程序 | 李颖琛
2020-03-14 | A2MC010 | 李颖琛 | 10TT的jog已TBD，超程程序已修改。 | 3/4 |  |  | 程序 | 李颖琛
2020-03-14 | A2MC021 | 李颖琛 | 21TT的jog已TBD，超程程序已修改。 | 3/4 |  |  | 程序 | 李颖琛
2020-03-14 | FO040_050 | 李颖琛 | Slot06 node60 的spanner有过一次通讯故障，过会自己就好了，现场检查未发现异样。 | 2/4 |  |  | 通讯 | 李颖琛
2020-03-14 | E2SB_FD010 | 谢诚侃 | 10,20,30TT的JOG断开，超程程序修改 | 3/4 |  |  | 程序 | 谢诚侃
2020-03-14 | E2SB_RD010 | 谢诚侃 | 10,20,30TT的JOG断开，超程程序修改 | 3/4 |  |  | 程序 | 谢诚侃
2020-03-15 | E2SILH010 | 李颖琛 | 20TT和60TT的jog已TBD，超程程序已修改。 | 3/4 |  |  | 程序 | 李颖琛
2020-03-15 | E2SOLH010 | 李颖琛 | 10TT和30TT的jog已TBD，超程程序已修改。 | 3/4 |  |  | 程序 | 李颖琛
2020-03-15 | E2SORH010 | 李颖琛 | 10TT和30TT的jog已TBD，超程程序已修改。 | 3/4 |  |  | 程序 | 李颖琛
2020-03-15 | E2LB_A2_DL | 谢诚侃 | 010TT和015TTJOG已TBD，超程序修改 | 3/4 |  |  | 程序 | 谢诚侃
2020-03-15 | E2SB_A2_HD_DL010 | 谢诚侃 | E2DO011TT A2HD010TT JOG已TBD，超程程序已修改 | 3/4 |  |  | 程序 | 谢诚侃
2020-03-15 | A10_A2_DL | 谢诚侃 | JOG指令断开，未见相关超程程序与传感器 | 3/4 |  |  | 程序 | 谢诚侃
2020-03-15 | E2LB_HD010 | 谢诚侃 | 010TT JOG TBD,超程限位用置位指令 | 3/4 |  |  | 程序 | 谢诚侃
2020-03-16 | RL140_170 | 李颖琛 | RL140右侧RUNBAR内的两片1号接线排的连接铁片松，现已修复。 | 3/4 |  |  | 线路 | 李颖琛
2020-03-16 | A2SO010 | 李颖琛 | SL时如果R3未启动时R1或R2在第一步焊接时有修磨请求，R3就无法启动。现修改启动条件。 | 3/4 |  |  | 程序 | 李颖琛
2020-03-16 | E2MC021 | 李颖琛 | 21TTjog已TBD，超程程序已修改。但未发现有转台到位传感器。 | 3/4 |  |  | 程序 | 李颖琛
2020-03-16 | A2HD010 | 李颖琛 | T2时R1有闪一下Hold，原因还未跟踪到，明日继续。 | 2/4 |  |  | 其他 | 李颖琛
2020-03-16 | E2SB_A2_HD_DL020 | 林旺腾 | E2HD050吸盘抖动延时1s，延时变量lin_20200316，lin_20200316_2，lin_20200316_3,请知晓 | 3/4 |  |  | 程序 | 林旺腾
2020-03-17 | A2HD010 | 李颖琛 | T2时R1有闪一下Hold，加了0.5s延时OFF，timer14 | 3/4 |  |  | 程序 | 李颖琛
2020-03-17 | EDL | 李颖琛 | 45R6在做SL时，将料放到60号工装离开LC后，员工进入LS会有HOLD。 现在DL040->S190_DL045R06PrtChkClr-》rung7加了R6 DO200=on，用来旁路LS。 | 3/4 |  |  | 程序 | 李颖琛
2020-03-17 | A2DL010 | 李颖琛 | T3（SL）完成后不会自动转出，现已修改。 | 3/4 |  |  | 程序 | 李颖琛
2020-03-17 | CV14 | 李颖琛 | SW71的60队列会不停增加，导致小车堵住，现已修改程序。 | 3/4 |  |  | 程序 | 李颖琛
2020-03-17 | FO130 | 李颖琛 | 阀岛基座掉落，电源线压坏，已安排维修更换，并全车间主线工位检查。 | 3/4 |  |  | 其他 | 李颖琛
2020-03-18 | E2SO010L | 谢诚侃 | 010转台发生不到位，超程条件触发，现已修改，取消不到的条件。同理修改030的条件 | 3/4 |  |  | 程序 | 谢诚侃
2020-03-18 | E2SO010R | 谢诚侃 | 010转台发生不到位，超程条件触发，现已修改，取消不到的条件。同理修改030的条件 | 3/4 |  |  | 程序 | 谢诚侃
2020-03-18 | FO130 | 谢诚侃 | 据反应开班第一辆车发生自动模式下，拍摄失败，车子自己完成。程序中未发现异常。先把第三次拍摄焊接时故障的TRY OUT模式断开，请继续跟踪 | 3/4 |  |  | 程序 | 谢诚侃
2020-03-18 | CV5 | 林旺腾 | LED屏新程序已下载 | 3/4 |  |  | 其他 | 林旺腾
2020-03-19 | CV14 | 谢诚侃 | SW7 LL和SL导轨切换阀损坏，已更换 RM02855 | 3/4 |  |  | 备件 | 谢诚侃
2020-03-20 | ALL | 谢诚侃 | 今日无要事 | 4/4
2020-03-21 | FI000 | 谢诚侃 | 030驱动皮带断裂，已更换 | 3/4 |  |  | 备件 | 谢诚侃
2020-03-21 | CV9 | 李颖琛 | TT100驱动轮脱胶已更换SG14283，（现场还有一个）。现电机固定螺丝有个断的，生产结束后会更换高强度螺丝。 | 3/4 |  |  | 备件 | 李颖琛
2020-03-22 | CV11 | 林旺腾 | 生产计划每轮放5辆A2，结果每轮只放一辆，因为HMI上“Manu Rate”（368G）没有按上，导致最大值被设为1，已和生产说明情况，请知晓。 | 3/4 |  |  | 程序 | 林旺腾
2020-03-22 | CV9 | 林旺腾 | TT100电机固定螺丝断在里面，电机物料号SG22415（在中心，需自取），替代电机SG22420（轴较细，不知道涨紧套可否适用），明天确定维修方案。 | 3/4 | 检查发现转台回退到load位时与挡块碰撞较多，现将挡块位置调整 |  | 备件 | 林旺腾
2020-03-22 | E2SO010L | 林旺腾 | GS连做时，将Autotest20170916.0置上即可，请知晓。 | 3/4 |  |  | 程序 | 林旺腾
2020-03-22 | FO090 | 李颖琛 | 切换SL是，SHL2快到work位置时与90底板Dump213干涉，传感器支架断，已修复。 现修改程序222m（Request A2SL Gateworking）on时，要底板Dump都切换好（790m=on）， SHL2和SHR2才往Work位置开。切换位789m | 3/4 | 支架上626i（SB用的）在LB时常亮，需要精调。 |  | 程序 | 李颖琛
2020-03-23 | CV14 | 陈佳文 | 16#段，停止位有凹陷导致小车扭矩不足无法启动，调整停止位后新旧小车感应器无法点亮，现FORCE on 136i | 3/4 |  |  | 程序 | 陈佳文
2020-03-23 | FO170 | 陈佳文 | 调整变频器减速斜率（F08） 1.5s--》2.1s 用以减缓因闯光栅而突然停止对皮带的冲击 | 3/4 |  |  | 其他 | 陈佳文
2020-03-23 | CV3 | 陈佳文 | 发生过3次RB04 PVI和barcode不匹配，重新写入PVI后可自动放车。生产结束后RFID已断过电。 | 3/4 | 后续记录雪橇号：134# |  | 其他 | 陈佳文
2020-03-23 | ALL | 李颖琛 | 今日无要事 | 4/4
2020-03-24 | ALL | 林旺腾 | 今日无要事 | 4/4
2020-03-24 | E2UB010 | 谢诚侃 | 由于90车型的后围板已经断点无料，只有96车型的后围板，但前围还有90车型，之后也会有90，96车型混搭一段时间，现在把1-4号库位拍摄96车型成为90，5号库位不变，当有96车型时，就去抓5号库位，切换位XCK20200324 | 3/4 |  |  | 程序 | 谢诚侃
2020-03-25 | E2SO | 林旺腾 | 生产误闯光栅导致转台没到位且报警超程，原因是：E2SO转台用编码值高低位进行判断是否超程，会出现低位数值正负跳变的情况，现改用实际编码值进行判断，请知晓。 | 3/4 |  |  | 程序 | 林旺腾
2020-03-25 | CV8 | 谢诚侃 | E2SB 21MODE 96车型变成90车型，程序修改，切换变量XCK20200325 | 3/4 |  |  | 程序 | 谢诚侃
2020-03-25 | E2MC005 | 谢诚侃 | E2SB 21MODE 96车型变成90车型，程序修改，切换变量XCK20200325 | 3/4 |  |  | 程序 | 谢诚侃
2020-03-25 | E2UB010 | 谢诚侃 | E2SB 21MODE 96车型变成90车型，程序修改，切换变量XCK20200325 | 3/4 |  |  | 程序 | 谢诚侃
2020-03-25 | E2HD010 | 谢诚侃 | E2HD010 R2 SEG63时转台不能旋转 | 3/4 |  |  | 程序 | 谢诚侃
2020-03-26 | CV9 | 陈佳文 | TT100驱动轮脱胶已更换SG14283 | 3/4 |  |  | 其他 | 陈佳文
2020-03-26 | E2MC021 | 陈佳文 | MC021 SB切换21MOD ( E2SBMOD21_togglebit)变量常置1 | 3/4 |  |  | 程序 | 陈佳文
2020-03-26 | E2MC021 | 陈佳文 | C001_InterLockToMC->>SpannerForNextCell.O.SkidToNext.Spare26 和SpannerForNextCell.O.SkidToNext.Spare27两个变量车型条件全都改成90到98 | 3/4 |  |  | 程序 | 陈佳文
2020-03-26 | ALL | 谢诚侃 | 今日无要事 | 4/4
2020-03-27 | E2MC021 | 陈佳文 | T4转台，抓手抓料后转台PIN2卡销，现改成pin2开到位后再开PIN1 S161_RetPinShift1_PM1V1_STEP3 | 3/4 |  |  | 程序 | 陈佳文
2020-03-27 | CV8 | 谢诚侃 | RB140 PX3传感器有常量现象，MOVIEFIT断电后恢复，传感器应该没有什么问题 | 3/4 |  |  | 其他 | 谢诚侃
2020-03-28 | E2MC021 | 陈佳文 | 生产反应21mod切换LB时，提示灯不闪。因现在只做21mod所以删除21MOD提示灯程序（21MOD和SB车型一样） | 3/4 |  |  | 其他 | 陈佳文
2020-03-28 | E2SOL | 林旺腾 | CV2空导致E2SO80L PALLET无法下降（队列不匹配），生产左右各下线了两个，重新调整过队列，请继续跟踪。 | 3/4 |  |  | 程序 | 林旺腾
2020-03-29 | BDC | 陈佳文 | 106升降机发生3次进车后不升的故障，调整紧固进车处GAP感应器 | 3/4 |  |  | 其他 | 陈佳文
2020-03-29 | E2RD010 | 林旺腾 | R1 R2分别在转台转动前后进行修磨，原因是R1修磨时转台转动位置丢失，所以R2只能等转台转到位后才可修磨，现将两台机器人的修磨请求信号加入转台转动条件内（LIN_R1TIPMAINT和LIN_R2TIPMAINT），请知晓。 | 3/4 |  |  | 程序 | 林旺腾
2020-03-30 | CV7 | 谢诚侃 | EMS2控制柜241空开跳闸，A2返回道小车满，可能过载引起。断开数辆小车后空开可合闸。现把接触器过载电流略微调大 | 3/4 |  |  | 线路 | 谢诚侃
2020-03-30 | FO090 | 尹伟文 | A2SL的左右Gate上，要求Dump3先关闭，然后Dump2再关闭，打开没有要求。程序中，左侧gate上，在M29510中（C30 ADV)串入M29525(C50 Interlock)，右侧gate上，在M29710(C40 ADV)中串入M29725(C60 Interlock)。 | 2/4 |  |  | 程序 | 尹伟文
2020-03-30 | FO090 | 龚伟杰 | 应JOINT组要求，修改FO090 R4 TO REPAIR时调用的STYLE。原程序是31，现在修改为32。FO090-->R11_R4-->RUNG 28-->M30625,请注意跟踪状态。 | 3/4 |  |  | 程序 | 龚伟杰 | 程序修改记录
2020-03-30 | E2RD030 | 林旺腾 | 做单边门时，R1 R3分别在转台转动前后进行修磨，现将两台机器人的修磨请求信号加入转台转动条件内（lin_30R1TipMaint和lin_30R3TipMaint），请知晓。 | 3/4 |  |  | 程序 | 林旺腾
2020-03-30 | FI030 | 林旺腾 | SL横梁拍照大部分不通过，班内调试无果后人工HMI Bypass，中班结束后连上相机发现无法连接（报错：传感器配置未打开，可能之前没有正常退出？断电后依然无法连接），早班请跟踪下相机状态。 | 2/4 |  |  | 其他 | 林旺腾
2020-03-31 | FI030 | 谢诚侃 | 91i SFI030 IFM Camera2 Input Bit 4信号无，应该相机死机，控制柜内断电重启后恢复 | 3/4 |  |  | 其他 | 谢诚侃
2020-03-31 | BDC | 谢诚侃 | SL401升降台自动条件下，保持低位；当310滚床有雪橇时，自动再上升 | 3/4 |  |  | 程序 | 谢诚侃
2020-04-01 | E2MC005 | 尹伟文 | 005工位的防撞杆左侧计划安装检测SB 21MY的传感器，目前支架已安装，但未调整调整好，传感器未安装，输入点已确认 BK03.I.D14。新建Control Tag: PPX20_E2SB_21MY。检测程序未做。程序中应在夹头都关闭时检测这个信号。 | 2/4 |  |  | 程序 | 尹伟文
2020-04-01 | 其他 | 谢诚侃 | UR,A2UB暗灯板修理 | 3/4 |  |  | 其他 | 谢诚侃
2020-04-02 | E2MC005 | 尹伟文 | 005工位的防撞杆左侧已安装检测SB 21MY的传感器，输入点已确认 BK03.I.D14，对应Control Tag: PPX20_E2SB_21MY。程序已完成，滑台进入后传递状态信息：Control Tag-> E2SB_21MY_SENSOR_JG02。在机器人MC010R1抓件Initial时检测是否与SB 21MY车型（96/97）匹配。HMI报警未做。 | 3/4 |  |  | 程序 | 尹伟文
2020-04-02 | E2SO030L | 陈佳文 | 生产周君要求GS5辆的限制关闭，待通知开启。 | 3/4 |  |  | 其他 | 陈佳文
2020-04-02 | A2UB050 | 陈佳文 | L2换好电极帽后，走style27在seg6时等DI56，根据流程图A2SL时是Dcode2，但程序里是TBD，且需要seg34. 时序图与实际情况都对不上。 | 2/4 |  |  | 程序 | 陈佳文
2020-04-02 | A2MC010 | 陈佳文 | 发生3次T2转台焊完后R2无法启动的故障，疑似时序问题（焊完后AUTOSETPUP条件不满足）。在r2(MC010R2Init.AutoSetup) 中并联完成后也能启动的条件，需继续跟踪 | 3/4 |  |  | 程序 | 陈佳文
2020-04-02 | FO 000 | 陈佳文 | 在CIMPLICITY中显示FO 010 060的BARCODE,修改FO 000程序 | 3/4 |  |  | 程序 | 陈佳文
2020-04-02 | UR000 | 陈佳文 | 在CIMPLICITY中显示UR的BARCODE,修改UR000程序 | 3/4 |  |  | 程序 | 陈佳文
2020-04-03 | CV9 | 林旺腾 | 1.E2UB 升降机在停止时有抖动现象，现将高速由50--》45，低速由10--》6，停止转速（P310）由45--》30，减速斜坡（P131）由2--》2.5，抖动现象有所改善，齿轮链条有磨损松动，之后更换链条后再跟踪下状态； 2.伸缩叉减速斜坡（P131）由1--》2，程序里高速由35--》30，TF070.Arms.VFD.Ramp1由1500--》1800 | 2/4 | 升降机刚结构未和二层平台联结 |  | 机械 | 林旺腾
2020-04-03 | ALL | 林旺腾 | 3月底程序备份已完成，请注意更新。 | 4/4 |  |  | 程序 | 林旺腾
2020-04-03 | E2MC10 | 陈佳文 | 导轨挡板螺栓断，挡板掉落撞坏PALLET侧BALLUFF模块。东昌无货，需中心调货（应急备件箱内还有一个） | 2/4 |  |  | 其他 | 陈佳文
2020-04-03 | CV5 | 陈佳文 | 150APC下层拖板放满时，此时再按RUNBAR放空板，会造成链条卡死。现在下料口气缸打开使能（6580m）中加入下层检测条件（6520m，6521m） | 3/4 |  |  | 程序 | 陈佳文
2020-04-03 | CV9 | 陈佳文 | 1.E2UB升降机高速恢复50 2.TF070高速恢复35，空载移动速度增加到40 | 3/4 |  |  | 程序 | 陈佳文
2020-04-03 | FO150 | 陈佳文 | Cim显示150的barcode，修改程序JFM150—》J010_JobdataBarcode最后加了两行程序。变量Extracted_Barcode_Data | 3/4 |  |  | 程序 | 陈佳文
2020-04-06 | E2MC005 | 林旺腾 | E2MC010DG1新增E2SB_21MY_SENSOR_JG02检测错误HMI报警，报警号[2239],apa和mer文件备份放在E:\05_程序备份\1_AB程序备份\AB_HMI\E2MC OK内，请知晓。 | 3/4 |  |  | 程序 | 林旺腾
2020-04-06 | CV9 | 林旺腾 | 升降机立柱与二层平台用四根钢管焊接固定，升降机和横移叉来回开动验证无干涉，开班请注意。 | 3/4 |  |  | 机械 | 林旺腾
2020-04-06 | E2MC10 | 林旺腾 | PALLET侧BALLUFF模块（SG23381 ） CV7备件区有5个，请知晓。 | 3/4 |  |  | 备件 | 林旺腾
2020-04-06 | CV9 | 谢诚侃 | 电机链条更换 | 3/4 |  |  | 备件 | 谢诚侃
2020-04-07 | FI030 | 陈佳文 | A2SL 横梁拍照报警多（1692M）调整相机识别通过率(80->>75) | 3/4 |  |  | 其他 | 陈佳文
2020-04-07 | CV9 | 陈佳文 | LT70升降备用电机异响，预计5月更换物料号：SG22417（在中心） | 3/4 |  |  | 备件 | 陈佳文
2020-04-07 | CV5 | 陈佳文 | 185#HMI4 SL队列多出一个，问题研究中 | 2/4 |  |  | 程序 | 陈佳文
2020-04-07 | ALL | 谢诚侃 | 今日无要事 | 4/4
2020-04-08 | A2RF | 陈佳文 | CELLSWITH 13#点 通讯故障，第一次故障是172（pm2），分别断PM1(上级)和PM2后恢复，第二次故障是整段13#都报警，SWITCH上13#插拔后恢复 晚上需检查线缆接头 | 2/4 |  |  | 其他 | 陈佳文
2020-04-08 | CV5 | 谢诚侃 | RB01 RFID读头死机，断电后恢复 | 3/4 |  |  | 其他 | 谢诚侃
2020-04-08 | CV5 | 尹伟文 | CV5的最新程序请更新：CV5_20200408。之前的程序中的HMI界面为老程序，没有在供应商交接的程序上更新。要求以后供应商交接的GE的程序备份，要第一时间导入一号机的ME软件中，以免信息丢失。 | 4/4 |  |  | 程序 | 尹伟文
2020-04-09 | CV5 | 陈佳文 | CV5RB01新增barcode backup RFID功能（12202M），在cimcity上已做好变量，功能性还未测试 | 3/4 |  |  | 程序 | 陈佳文
2020-04-09 | CV12 | 陈佳文 | CV12今天B班看到时TT02转出一点点时，RB04冲出撞上TT02的现象。程序为发现明显异常，继续跟踪 | 2/4 |  |  | 程序 | 陈佳文
2020-04-09 | CV5 | 谢诚侃 | 12202m设置条件，当RB01有雪橇，且RFID REDA ERR后自动置位，且工位的报警灯会亮起92Q。请跟踪 | 3/4 |  |  | 程序 | 谢诚侃
2020-04-09 | E2LB_A2_DL | 谢诚侃 | DL040 切换A2SL车型时，有DL001Diechg-->M001_Modes-->OTE(DieChange.Mode.On) 没有OFF，应该是XIO(DieChange.Status.CompleteA2SL) 条件没有成立。请继续跟踪 | 2/4 |  |  | 程序 | 谢诚侃
2020-04-10 | CV9 | 陈佳文 | 85#65#35#三个雪橇需下线报废,35#已下线，另外两个cimpilicity上已设好，需跟踪。另外下线的雪橇需要让班组把TAG拆下来 | 3/4 |  |  | 其他 | 陈佳文
2020-04-10 | CV5 | 林旺腾 | HMI4 上4#的变量718G所关联变量应为4146R（之前是4145R，所以当是63车型时会多一个），请知晓。 | 3/4 |  |  | 程序 | 林旺腾
2020-04-10 | CV5 | 林旺腾 | CIM显示MF185队列和APC上队列，请知晓。 | 3/4 |  |  | 其他 | 林旺腾
2020-04-10 | E2MC | 林旺腾 | E2MC020 LB车型设成SB导致30R1提前启动抓APC料，目前下线等周六中班结束后上线，请知晓。 | 3/4 |  |  | 程序 | 林旺腾
2020-04-11 | CV5 | 陈佳文 | CV5程序block名称vision1~6 改为VISION +车型的命名方式 | 3/4 |  |  | 程序 | 陈佳文
2020-04-11 | CV5 | 陈佳文 | 今天开班发现cimpcity上APC队列还是多了一个63车型，人为删除后并跟踪，未发现异常。请知晓 | 3/4 |  |  | 其他 | 陈佳文
2020-04-11 | A2SO | 陈佳文 | 今日发生A2SL APC8#拖板有掉落发生 | 2/4 |  |  | 其他 | 陈佳文
2020-04-11 | CV9 | 陈佳文 | 85#65#雪橇已下线，拆下的TAG放在办公室备件柜子里 | 3/4 |  |  | 其他 | 陈佳文
2020-04-11 | A2MC021 | 林旺腾 | MC021T03-->S280_MC021R2Weld3Clr-->Clamp5Close.Comp条件不需要，现将其bypass，请知晓。 | 3/4 |  |  | 程序 | 林旺腾
2020-04-11 | A2RF | 林旺腾 | 以太网通讯故障，重启CellSwitch后恢复。 | 3/4 | 复线时检查电源 |  | 通讯 | 林旺腾
2020-04-11 | A2SO020 | 林旺腾 | 将R5抓料队列的清除条件由SEG[1]改为SEG[30]，防止手动开回HOME后队列混乱，切换位lin_20200410，请知晓。 | 3/4 |  |  | 程序 | 林旺腾
2020-04-12 | FO140 | 谢诚侃 | R1机器人组安装水流量开关，FO140里的BK02.I.D06。OTL(Fronius_Water_Flow_is_Low) | 3/4 |  |  | 程序 | 谢诚侃
2020-04-12 | FI030 | 谢诚侃 | A2SL横梁IFM视觉传感器检查。略微降低通过率。 | 3/4 |  |  | 程序 | 谢诚侃
2020-04-12 | CV5 | 尹伟文 | CV5的APC下料处的HMI已拆除，另作他用。APC队列看不到了，如需要可以在CIMPLICITY界面上做一下（不久以后APC要拆除，因此不再增加HMI了）。但是队列的第一个的车型有一个车型指示灯，提供SL和LL 6种配置的显示，下料处的操作人员可以通过指示灯与LED显示板的车型进行比较。 原HMI上急停的复位按钮先移到VFD柜门上，下料端的RUNBAR上的绿灯亮表示AUTO模式，绿灯闪亮表示MANU模式，黄灯闪表示闯光栅或区扫。 HMI通讯状态已屏蔽。 | 3/4 |  |  | 程序/硬件 | 尹伟文
2020-04-12 | A2UB050 | 尹伟文 | 成途补充A2UB050 L2的SL车型的修磨换帽功能，seg38~41，已验证过，生产时注意跟踪状态。A2UB040_20200412.ACD。具体修改内容参见交接附件“UB050L2修磨换帽_A2SL.pptx”。 | 3/4 |  |  | 程序 | 尹伟文
2020-04-12 | CV6 | 谢诚侃 | RB01 E2LB后盖拍摄检查，需要灯光房及上面的小太阳灯全开才能正确判断通过 | 3/4 |  |  | 其他 | 谢诚侃
2020-04-12 | A2RF | 谢诚侃 | 交换机15口到第一个模块的通讯线更换 | 3/4 |  |  | 通讯 | 谢诚侃
2020-04-12 | A2RF | 林旺腾 | 交换机碎片计数为0；检查发现交换机下接第一个模块BK01有一路电源到真空阀，怀疑在滚边时真空阀负载大导致模块电压低，现将原BK01上的电源线移至BK03上，如下次通讯故障BK01通讯正常则验证是电压问题，请知晓。 | 2/4 |  |  | 通讯 | 林旺腾
2020-04-12 | A2SO015 | 林旺腾 | 供应商修改程序： 1.增加机器人车型车型与下料小车车型对比对比 2.说明：增加机器人抓件下料台的干涉 | 4/4 |  |  | 程序 | 林旺腾
2020-04-13 | CV5 | 谢诚侃 | 185 SL后盖工装HMI与VESA MAX模块通讯不稳定。工装现场模块无终端电阻，添加后通讯稳定SG73468 | 3/4 |  |  | 通讯 | 谢诚侃
2020-04-13 | CV5 | 谢诚侃 | 130LH ATLAS通讯无，发现170号上方控制柜内通讯线头不佳，重新制作后，通讯恢复 | 3/4 |  |  | 通讯 | 谢诚侃
2020-04-13 | E2SO060R | 谢诚侃 | 下层Y型传感器撞坏更换，仓库已无货Jg250919；急救箱里还有两个私货 | 3/4 |  |  | 备件 | 谢诚侃
2020-04-13 | A2SO015 | 谢诚侃 | 修改35号工位Part1--Part4的注释；A2SO035--〉S023_A2SO030R4NoPrtChkClr_OnLine--〉OTE(A2SO030R4NoPrtChkClr.Clear) 16行下线工装条件修改 | 3/4 |  |  | 程序 | 谢诚侃
2020-04-13 | E2LB_A2_DL | 林旺腾 | 在做SL时，clamp3没有打开，是DieChange.OnSelecty一直为on，加入切换位lin_20200414，中班跟踪正常，请早班继续跟踪。 | 2/4 |  |  | 程序 | 林旺腾
2020-04-13 | E2MC10 | 林旺腾 | 10，20，30PALLET相撞，此时30工艺还没完成，20工艺完成，程序看下来10出车需要20三个传感器都不亮，没有看出什么问题，麻烦早班继续跟踪下。 | 2/4 |  |  | 其他 | 林旺腾
2020-04-13 | RL130 | 林旺腾 | 应葛逸飞要求：RL130L1_TMC_Warn报警值由860--〉880 | 3/4 |  |  | 程序 | 林旺腾
2020-04-14 | E2MC005 | 尹伟文 | E2SB 21MODE 新增加一个GS配置，条形码第十位是3，车型定为97。现已修改程序。MC005JG01-->B012_Barcode_Trigger_Timer-->RUNG 10。 条形码定义文件已更新，详见交接。 | 4/4 |  |  | 程序 | 尹伟文
2020-04-14 | E2MC/E2SO | 陈佳文 | 东昌调来2个PALLET传感器SG42013 可替代原PALLET传感器 JG250919。请知晓 | 4/4 |  |  | 其他 | 陈佳文
2020-04-14 | E2MC010 | 陈佳文 | 10#~30#联动关闭，请知晓。M001_Modes-->OTU(Pallet_SyncMode_Enable) | 3/4 |  |  | 程序 | 陈佳文
2020-04-14 | ALL | 林旺腾 | 下班前需修改设备利用率，每小时产量<40需修改，请知晓。 | 3/4 |  |  | 其他 | 林旺腾
2020-04-13 | E2LB_A2_DL | 林旺腾 | 又发生一次在做SL时工装没法打开，DieChange.OnSelecty一直为on，怀疑DieChange.Condition.DieMatchOk信号抖动，具体怀疑A2SLDieChgServo.A.AdvEnd抖动，做了监控计数lin_20200415_2，请继续跟踪。 | 2/4 |  |  | 程序 | 林旺腾
2020-04-14 | E2MC010 | 林旺腾 | 生产反应CT超时，10#~30#联动打开，请知晓。M001_Modes-->OTU(Pallet_SyncMode_Enable) | 3/4 |  |  | 程序 | 林旺腾
2020-04-15 | E2MC010 | 陈佳文 | 在20#“palletout.clear”条件里增加XIO (anticollision_mc30up_activated) 条件防止追尾，此变量用30#“XIC(PalletIn.Mem)”延时10秒来置位，用30#“XIC(PalletIn.Comp) ”延时1秒复位 | 3/4 |  |  | 程序 | 陈佳文
2020-04-15 | E2UB60 | 陈佳文 | C1柜内40A电源模块烧坏、跳闸。更换电源后恢复。疑似之前空调水因出水管堵塞进入过柜内。（换后钳形表测得电流三相0.35A左右）物料号SG78982。库位还有一个，中心又调来一个 | 3/4 |  |  | 其他 | 陈佳文
2020-04-15 | A2SO10 | 陈佳文 | 10#R3抓手通信故障后，从转台work位搬下一侧围，然后手动走完程序，导致20R1启动的队列出错。此队列是R1走完SEG50后传出一个。之后会要求供应商改成又R3抓料后发出。 | 2/4 |  |  | 其他 | 陈佳文
2020-04-15 | A2UB10 | 陈佳文 | 10R1 TAKE IN拍照后会等seg70 此时程序同时导通D-CODE 5和D-CODE 7。在D-CODE 5 中加入限制条件S020_UB010R1Drop--》OTE(UB010R1Drop.Auto) --》XIO(OnLine_Req) | 3/4 |  |  | 程序 | 陈佳文
2020-04-15 | A2SO015 | 谢诚侃 | 030转台T3下模块通讯故障，SO015 1号交互机14号口下网络中断，网线重新插拔后，下属通讯网络恢复 | 3/4 |  |  | 通讯 | 谢诚侃
2020-04-15 | CV6 | 谢诚侃 | RB01 LB后盖拍摄故障，表调灯光房及A2MC控制表调上方的小太阳灯一个都不能关闭 | 3/4 |  |  | 其他 | 谢诚侃
2020-04-15 | CV5 | 尹伟文 | 表调A2SL后盖工装将要搬迁至线旁，修改程序，增加部分相关内容。CV5_20200415 | 3/4 |  |  | 程序 | 尹伟文
2020-04-16 | E2SO080L | 林旺腾 | 80工位进车不到位，发现是PX1，PE2，PE3常亮，但PE4没亮，怀疑Armorstart损坏或信号线和以太网线故障，插拔Armorstart上以太网线和信号线后故障消除，Armorstart备件和以太网线放在工位安全门旁，请知晓。 | 2/4 |  |  | 其他 | 林旺腾
2020-04-16 | CV3 | 林旺腾 | RB17 in传感器I678常量导致出车时是低速，雪橇卡在RB17和RB18中间，请知晓。 | 3/4 |  |  | 其他 | 林旺腾
2020-04-16 | E2SO080L | 谢诚侃 | 发生Pallet停止位不到一点点距离停下，只有XIC(PalletIn.Mem) 丢失。看见停止传感器误触发过，生产结束后发现停止传感器PE3上都是水，70号某台机器人水管漏，修复，请跟踪； | 3/4 |  |  | 备件 | 谢诚侃
2020-04-16 | CV6 | 谢诚侃 | RB303A雪橇不前进，手动操作空放了一个空雪橇去油漆，引起了停机，其他无异常 | 3/4 |  |  | 其他 | 谢诚侃
2020-04-17 | E2MC040 | 陈佳文 | mc30增加防追尾40#变量，Interlock：XIC(NextToMC030Upr.Spare18) 切换位MC30-->B100_PRBInterlock--》CJW20200417 | 3/4 |  |  | 程序 | 陈佳文
2020-04-17 | A2SO15 | 陈佳文 | 15#转台有过通讯故障，到现场是已恢复。请知晓 | 2/4 |  |  | 硬件 | 陈佳文
2020-04-17 | BDC | 陈佳文 | 604解垛机有多次间隙报警，已调整进车出grab光电传感器，请知晓。 | 3/4 |  |  | 其他 | 陈佳文
2020-04-17 | E2RD | 陈佳文 | 后门压机有一个压块螺丝断掉，维修已更换。 | 3/4 |  |  | 硬件 | 陈佳文
2020-04-17 | A2DL010 | 谢诚侃 | CELLSWITCH 1 13号口下T2，T4转台通讯不稳定，更换总的进线后恢复 | 3/4 |  |  | 通讯 | 谢诚侃
2020-04-17 | A2MC010 | 谢诚侃 | T4转台切换A2LL车型不能自动切换，原因是生产做空线件，没有安照原本的次序，需要HMI上清信号。需要改进 | 2/4 |  |  | 程序 | 谢诚侃
2020-04-18 | E2MC021 | 林旺腾 | 上下线程序修改： 1.MC025L-->S060_MC024R4PrtChkClr 新增机器人024R4 style 19-22匹配; 2.将用于感应LB的part2中PPX2信号取XIC; 还未验证，下次上下线需注意跟踪。 | 2/4 |  |  | 程序 | 林旺腾
2020-04-18 | A2MC010 | 林旺腾 | 1.自动比例设定时，只能先做LL再做SL，如果需要切换SL车型，则需将LL数量设定为0或切换至手动比例设定； 2.修改程序，切换位lin_20200418，用于自动比例设定时，根据runbar上的车型选择按钮切换车型； 还未验证，请继续跟踪。 | 2/4 |  |  | 程序 | 林旺腾
2020-04-18 | A2MC021 | 林旺腾 | 010传递至021的车型在自动模式下失效，查看程序发现MC010TT--》J004_StylelistToMC021--》rung4的Count_fsc2.POS=8，车型无法传递，将范围扩大到10，目前车型传递正常，但生产未启用该功能，请继续跟踪。 | 2/4 |  |  | 程序 | 林旺腾
2020-04-19 | A2SO10 | 陈佳文 | 生产要求将10号工位因APC队列满后无法无法继续做（不能关夹头）的程序，改为销子无法伸出。 将关clamp的限制条件COPY到PINCLAMP中： （1）S012_AdvPin2_V18--》OTE(Pin2Adv.Auto) （2）S030_AdvPin2_V18--》 OTE(Pin2Adv.Auto) (3)S032_AdvPin3_V19-->OTE(Pin3Adv.Auto) | 3/4 |  |  | 程序 | 陈佳文
2020-04-19 | A2SO10 | 陈佳文 | 生产又要求晚上关闭排序功能，人工控制生产。切换位：A2SO010T1_LL_LH--》B001_MapInputs--》OTL(BypassSO010LoadSequence) | 3/4 |  |  | 程序 | 陈佳文
2020-04-19 | A2MC010 | 陈佳文 | 切换位lin_20200418，已切换，自动比例功能正常，人工切换尚未验证 | 2/4 |  |  | 程序 | 陈佳文
2020-04-19 | CV4 | 陈佳文 | RB101不出车，程序看到NCCON I1258安全继电器未吸合，手动把车拉到位，恢复生产。根据图纸看，是上升下降位或超程引起。A班会星期一会检查 | 2/4 |  |  | 其他 | 陈佳文
2020-04-19 | CV12 | 陈佳文 | ROUTER1更换路由器，可能要输入密码：7474627879（router1_5G速度块） | 3/4 |  |  | 其他 | 陈佳文
2020-04-19 | CV5 | 尹伟文 | 1. CV5 A2SL的后盖工装已移到MF140右侧，CV5_20200419.ZIP。修改程序块名： MF145RH_A2SL。原APC的HMI移作A2SL后盖用。HMI中增加VersaMax模块，#63站点，其他模块站点不变。 2. 程序中增加A2SL的后盖队列：%R4501~4520。原后盖队列留作A2LL专用。“CV5 数据传递的控制流程和时序2020.ppt”。参照第一页，在交接目录中。 3. 增加车型指示灯，及料架提升的车型指示灯。 4. 网络图修改，“CV5 profibus layout 20200419.ppt”参照第二页，在交接目录中。 | 3/4 |  |  | 程序 | 尹伟文
2020-04-20 | FI000 | 尹伟文 | FI030工位的A10工装已拆除，相关吊具信号屏蔽。%M4053中%M4041已Bypass。 | 3/4 |  |  | 程序 | 尹伟文
2020-04-20 | A2DL010 | 尹伟文 | 转台工装上增加两根以太网线，原来对面两个工装为一个网段，现分为两个网段。目前每个工装有单独网线连到交换机。(HMI未改，线标未做。） 已恢复使用原网线，备用线还放在转台中。 | 3/4 |  |  | 硬件 | 尹伟文
2020-04-20 | CV6 | 林旺腾 | CV6 RB01 SL后盖高低配拍照检测目前未调试好，“CV6_20200421”为没有改动的程序，“CV6_20200420（NOK）”为改动的程序，明天早班开线请注意。 | 2/4 | 表调出口的调试车不能放出去（已下线） |  | 其他 | 林旺腾
2020-04-20 | CV5 | 谢诚侃 | 145 A2SL HMI下载 | 3/4 |  |  | 程序 | 谢诚侃
2020-04-20 | E2UB060 | 谢诚侃 | 控制柜空调水管整改 | 3/4 |  |  | 其他 | 谢诚侃
2020-04-20 | A2SO10 | 陈佳文 | SO010增加自动切车型 Program：A2SO010 Roubtine：B012-StyleSelect Rung：1 （说明：增加转台根据队列自动切车型）切换位：XIC(BypassSO010LoadSequence) （未启用） 程序已放入ab_present（A2SO010_20200420），交接原程序放在[01修改交接程序]中 | 3/4 |  |  | 程序 | 宇方
2020-04-20 | CV14 | 陈佳文 | 1：（1）取消 ST70段小车车型判断，小车车型信号I00277/I00279用AlwayOn屏蔽。（2）取消A2上料口小车车型判断，小车车型信号I01346/I01347用AlwayOn屏蔽。（3）取消ST16段小车车型判断，小车车型信号I00136/I00137用AlwayOn屏蔽。 2：取消ST16段停止位两个传感器中的一个，信号I00196。 3：增加ST002_2C段停止位，停止信号I00645。由原来ST047-》ST002_2A段变为目前 ST047-〉ST002_2C->ST002_2A。 程序已更新20200420 交接原程序放在[01修改交接程序]中 | 3/4 |  |  | 程序 | DEMC
2020-04-20 | ALL | 陈佳文 | FO130 , YF_MC，增加5G接入点 Router1:7474627879 。fo130 :spbscontrolteam 。 yu_mc :yufang001。router3:spbscontrolteam | 3/4 |  |  | 其他 | 陈佳文
2020-04-21 | E2RF010 | 谢诚侃 | LB上料工位LS死机，断电无效。更换 | 3/4 |  |  | 备件 | 谢诚侃
2020-04-21 | CV5 | 谢诚侃 | LL APC工位急停后，安全复位按钮在VFD柜上，请知晓 | 3/4 |  |  | 其他 | 谢诚侃
2020-04-21 | E2LB_A2_DL | 谢诚侃 | A2SL切换后DieChange.Mode.On信号不清除，工装夹头不打开，可能是XIC(DieChg.RamRunningOK) 条件没有满足，里面只有MCM车型的条件。先把A2SL和LL的物料到位加进去。DL040-->B007_StatusSummation-->OTE(DieChg.RamRunningOK) 增加SL和LL条件 | 3/4 |  |  | 程序 | 谢诚侃
2020-04-21 | CV7 | 尹伟文 | 目前CV2的E2SB GS车型不会送到SO050的队列的。后续会短期大量生产GS车型，可能需要不分GS & 非GS，将所有的SB车型都送到SO050队列。这时CV7需要做如下修改。 1. 在CV7程序中将GS当非GS车型送出，即93车型号改为90车型号。 2. CV7Cell1--> CV2Buffer--> Rung 45，将93改为90，送入 CV7_Interlock_to_Pallet.CV2_Style_Temp | 3/4 |  |  | 其他 | 尹伟文
2020-04-21 | E2SO010LH | 尹伟文 | 如短期大量生产GS车型，可能需要不分GS & 非GS，将所有的SB车型都送到SO050队列。这时SO010LH需要做如下修改。 1. 在SO050程序中抓手从APC上抓取到GS外板时会在车型队列中补一个90车型，这个功能需要断开。 2. SO050L--> C001_ProduceStackFromCV7--> Rung 13，Alw_off 断开。 | 3/4 |  |  | 其他 | 尹伟文
2020-04-21 | BDC | 谢诚侃 | A304堆垛机油漆车间需要维修，现放单个雪橇往车身车间。请知晓 | 2/4 |  |  | 其他 | 谢诚侃
2020-04-21 | CV5 | 谢诚侃 | 暂时把A2后跟E2有一个空档的条件先取消1000M | 3/4 |  |  | 其他 | 谢诚侃
2020-04-21 | CV6 | 林旺腾 | LL拍照大多数不通过，发现是参照物无法有效识别，现场调整后没有完全ok，需停产日留车进行调整。 | 2/4 | LB MCM也要留车调整 |  | 其他 | 林旺腾
2020-04-21 | A2FR | 林旺腾 | 生产反映SL 右边计数不准确，现用机器人启动焊接一次作为计数，切换位lin_20200422，请知晓。 | 3/4 |  |  | 程序 | 林旺腾
2020-04-21 | E2UB030 | 林旺腾 | 左侧人工上料区域LS不好导致跳急停，擦拭后恢复，请注意跟踪。 | 3/4 |  |  | 其他 | 林旺腾
2020-04-21 | 办公室 | 林旺腾 | 桌上SICK的拍照器麻烦帮忙还给东昌 | 3/4 |  |  | 其他 | 林旺腾
2020-04-22 | A2SI | 陈佳文 | 今天10#右边转台T1 REVERSE 有一次超程（编码器超程1000左右），反向手动开过一次后恢复。现场正好发现超程开关安装方式有点问题。滕师傅会发一点课程 | 3/4 |  |  | 程序 | 陈佳文
2020-04-22 | cv5 | 陈佳文 | CV6RB01 LB拍照报警多，低配：修改增益400%--》294%，曝光35--〉31边缘强度降低。高配：增益162--〉222，曝光72-->40 跟踪10几辆没报警，请继续跟踪 | 3/4 |  |  | 程序 | 陈佳文
2020-04-22 | CV4 | 陈佳文 | CV4 TC110从动轮损坏，已更换 （物料号：sg22223） | 3/4 |  |  | 其他 | 陈佳文
2020-04-22 | cv5 | 陈佳文 | LB拍照报警计数每辆都会增加（不管好坏），M03739前增加2秒延时 | 3/4 |  |  | 程序 | 陈佳文
2020-04-22 | CV12 | 林旺腾 | 现象：RB04雪橇出车撞到RB05所在的TT02转台上，此时转台转动了一点且RB05和RB05都有雪橇； 推测：RB05没到位（I705没亮） 导致TT02不转动，RB04因RB05没到位而出车撞上RB05雪橇，此时I705亮起，TT02转动 短措：新增RB04 RUNIN 变量6632M和RB04 RUNOUT 变量6633M，确保当RB05上传感器全灭才能进车 | 2/4 | 后续加装翻转挡块 |  | 其他 | 林旺腾
2020-04-22 | E2RD060 | 林旺腾 | 电机驱动皮带轮损坏（SG29600)，中心有两个，今晚用掉一个，现场需设库位。 | 3/4 | 驱动轮：SG29601 从动轮：SG29602 |  | 备件 | 林旺腾
2020-04-22 | A2MC021 | 林旺腾 | 现象：生产反映在SL切换LL时，第一个LL的A面转进去时，此时上料最后一个SL的B面，车型出错； 问题：程序里看到B面（T3）车型是根据当前A面（T1）的车型传递来的，应该由前一个A面（T1）传递； 措施：拉动供应商修改程序 | 2/4 |  |  | 程序 | 林旺腾
2020-04-22 | CIM | 林旺腾 | A2SO/A2SI/A2MC/A2UB界面已启用。 | 3/4 |  |  | 程序 | 林旺腾
2020-04-22 | UR040 | 林旺腾 | LB 87车型pinclamp1close不到位，C62.PX2+C63.PX2+C64.PX2没到位（其实用的都是一个点），强制后L2机器人撞了车身，原因是装错料，请知晓。 | 3/4 |  |  | 程序 | 林旺腾
2020-04-22 | A2 | 林旺腾 | A2SO015和A2MC021转台超程，碰到硬限位，程序看下来没有问题，怀疑变频器参数设置有问题，请继续跟踪。 | 2/4 | 变频器参数备份：E:\05_程序备份\3_变频器参数备份\A2MC&UB变频器20190410 E:\05_程序备份\3_变频器参数备份\A2宇方变频器参数备份 |  | 程序 | 林旺腾
2020-04-23 | A2MC021 | 陈佳文 | T1转台LL和SL防错失效。B007_StatusSummation--》OTE(Sts.AllParts) 增加车型调件 | 3/4 |  |  | 程序 | 陈佳文
2020-04-23 | A2MC021 | 陈佳文 | 碰到一次T3车型丢失，可能是T3 1#队列清除快于1#队列传给style。T3带料转到work位就清除1#队列，改为带料转到位后机器人进SEG51后清除，切换位：XIC(cjw_20200423) 。请跟踪 | 3/4 |  |  | 程序 | 陈佳文
2020-04-23 | A2 | 陈佳文 | A2SO015,A2SI10R和A2MC021转台比对过备份的参数，没有异常。A2MC21和A2SI10R转台转速降低2500--》2300，电流有降低。需跟踪 | 3/4 |  |  | 硬件 | 陈佳文
2020-04-23 | CV6 | 陈佳文 | RB01，LB高低配共有7次报警，继续调整search method，edge strength，请继续跟踪 | 3/4 |  |  | 其他 | 陈佳文
2020-04-23 |  | 陈佳文 | 桌上SG29601 皮带轮，明日帮忙还给东昌，谢谢 | 2/4 |  |  | 其他 | 陈佳文
2020-04-23 | CV12 | 陈佳文 | RB04 RB05,A班会安排安装挡块，请知晓 | 2/4 |  |  | 其他 | 陈佳文
2020-04-23 | A2SO015 | 林旺腾 | 转台反向旋转时超程，碰到硬限位，检查发现超程传感器安装位置有问题，程序中将A2SO015TT-->P005_TurnTableSetup-->RUNG2 的赋值由500改为400，请继续跟踪。 | 2/4 | 检查A2SI和A2MC021转台发现加减速时间过短，不足1s（可能因为转台负载小） |  | 其他 | 林旺腾
2020-04-23 | FI000 | 林旺腾 | 发生过一次机运线急停，此时030往040进车，检查发现安全继电器独眼龙，来回拨动后恢复，请继续跟踪。 | 3/4 |  |  | 其他 | 林旺腾
2020-04-23 | A2SI010L | 林旺腾 | T5转台PPX11（Parts.Pre）在焊接时板材变形偶尔会感应不到，目前先用T2转台到位信号bypass，之后拉动供应商增加垫片调整传感器位置，请知晓。 | 2/4 |  |  | 机械 | 林旺腾
2020-04-23 | CV11 | 林旺腾 | 现在A2放完车后，如果E2buffer为空，则会一直等，如果想不等待直接切换回A2放车，可以在M13002条件中将M13048短掉，还未验证，请知晓。 | 3/4 |  |  | 程序 | 林旺腾
2020-04-24 | A2MC025 | 谢诚侃 | 25R01抓料自动条件中加入判断比对车型与车型传感器条件 | 3/4 |  |  | 程序 | 谢诚侃
2020-04-24 | 其他 | 谢诚侃 | 上线了一个35号雪橇，没有装TAG，在CV4上安装。请跟踪 | 3/4 |  |  | 其他 | 谢诚侃
2020-04-24 | CV14 | 陈佳文 | 36#车在80#段，掉下一个侧围，托快变形，现关入维修区 | 2/4 |  |  | 其他 | 陈佳文
2020-04-24 | CV11 | 陈佳文 | 生产反应A2 在车型变化时（RB48 ,SL,LL）有两个问题： 1.需要在切换车型时加入E2车型。查看程序发现切换车型的条件是靠RB45的barcode传递队列的，现在barcode已不用。修改程序用机运线车型传递给BARCODE的队列R6080->R1947。切换位：5000m。需跟踪 2.仅在有A2车型变换时A2实际放车数量小于设定数量（设定3辆，实际只放了1辆）.原因还未查到 | 3/4 |  |  | 程序 | 陈佳文
2020-04-24 | ALL | 龚伟杰 | 麻烦明天帮忙让东昌调几个物料：RM20874*1个,SG14046*2个,RM98242*2个,RM97985*3个,RM24745*3个,RM20858*4个,RM20879*1个，谢谢 | 3/4 | 已通知东昌 |  | 其他 | 龚伟杰
2020-04-24 | A2SL/A2MC21 | 陈佳文 | A2SL010 与A2MC021转台的加减速斜坡改为2S，请知晓 | 3/4 |  |  | 程序 | 陈佳文
2020-04-25 | CV6 | 谢诚侃 | RB01用原来A10的相机（15500008)添加用来拍摄SL摄像头车型。现在路由器上有六个相机；并修改LL在CV6 RB01出车检测的报警。只有倒车上线时候检测。因为在CV5 RB02横梁上已经检测过，无需重新检测。SL车型有四个，需要在CV5 RB02和CV6 RB01上都检测。调试中 | 2/4 |  |  | 其他 | 谢诚侃
2020-04-25 | CV11 | 尹伟文 | 移栽叉编码器位置已调整，具体参数见“CV11横移叉定位20200425.ppt”，交接目录中。 | 3/4 |  |  | 程序 | 尹伟文
2020-04-25 | CV14 | 龚伟杰 | DEMC修改了CV14小车的电机接线，#1 #2 #25 #27 #28 #29 #34共7辆，原来有几台高速是35HZ的现在都统一成30HZ,早班再跟踪一下状态 | 3/4 |  |  | 其他 | 龚伟杰
2020-04-25 | CV9 | 陈佳文 | 211#雪橇在CV10LT10时，雪橇夹紧夹头关不到位，需要校验，已在CIMCITY中设好，请留意 | 3/4 |  |  | 其他 | 陈佳文
2020-04-25 | E2MC040 | 陈佳文 | 在40#OTE(PalletOut.Clear) 条件里增加XIO (anticollision_mc50up_activated) 条件防止追尾。切换位：XIC(cjw20200425) | 3/4 |  |  | 程序 | 陈佳文
2020-04-25 | CV11 | 陈佳文 | A2UB没有过车，CV11叉子没验证，早上开班需更总 | 2/4 |  |  | 其他 | 陈佳文
2020-04-25 | A2SO | 陈佳文 | 一、SO035增加17.5JPH车型对比 1、 Program：A2SO035 Roubtine：S020_A2SO030R4Drop_EMS Rung：4 二、SO010增加CallButton切换叫料程序（未启用） 1、 Program：A2SO010TT Roubtine：B002_MapOutputs Rung：3-7 | 3/4 |  |  | 程序 | 宇方
2020-04-26 | CV11 | 林旺腾 | 现象：1.开班A2 buffer里最前面有4辆SL，生产设置放4辆，结果只放了两辆； 2.第二轮放A2 四辆，放出上轮剩下的两辆SL和后面的两辆LL； 3.E2设定放16辆，结果放8辆时切换到A2； 4.A2设定放3辆，结果放出6辆（3LL+1SL+2LL)； 分析：1.怀疑HMI界面上5232R值停产日有变动，导致A2实际放车数为2（选了HMI上SL设定最左边的值2）； 2.第二轮5232R正常，为16，选了HMI上SL设定中间的值4，可能由于车型切换程序没有做好，导致出了两辆LL； 3.程序看下来没问题，后续跟踪未发现；（正常车型切换） 4.是因为E2没车，所以又切换到A2放车； 短措：修改A2放车车型切换功能，切换位4526M，并将4500M 置ON（当A2放车时车型切换时，则切换到E2放车） 长措：修改HMI界面，增加最终放车数量的显示6031R和6011R，便于生产明确放车比例 暂不施行 | 2/4 | 建议CV11程序重写 |  | 程序 | 林旺腾
2020-04-26 | A2FR | 林旺腾 | T1和T3转台的阀岛通讯故障，断电后恢复，请知晓。 | 3/4 |  |  | 通讯 | 林旺腾
2020-04-26 | E2LB_A2_DL | 林旺腾 | SL车型时夹头不关，发现是R3的Drop.Comp没有，问现场维修是开会过HOME，请注意跟踪。 | 3/4 |  |  | 其他 | 林旺腾
2020-04-26 | CV14 | 林旺腾 | 2# 27#小车改过△/Y接法，变频器报警，已关入维修区，请知晓。 | 3/4 |  |  | 其他 | 林旺腾
2020-04-26 | CV6 | 谢诚侃 | RB01 SL后盖拍照调试，程序修改。相机启动187q,高配185q,编写A2SL的车型拍摄程序中，调试中3767m A2SL DL MATCH OK和3768m OFF强制中；CV6 VISION 信号汇总表格已更新后放在4月交接里 | 2/4 |  |  | 程序 | 谢诚侃
2020-04-26 | A2SO015 | 谢诚侃 | SL APC上LOAD位置，CLAMP2写成了Clamp4，需要供应商检查其他LIST并修改 | 2/4 |  |  | 程序 | 谢诚侃
2020-04-26 | CV11 | 谢诚侃 | HMI上车型HOLD失效，CIMPLCITY也无法操作，对比去年的程序，发现原来使用SET线圈，且HMI上有RESET按钮。现程序参考去年修改了下。HMI也改过了，暂时不下载。用按下HMI硬件RESET两秒复位来替代 | 2/4 |  |  | 程序 | 谢诚侃
2020-04-27 | CV5 | 林旺腾 | 1.为方便查看各车型拍照通过率,新增CV6_SICK.cim界面，可以查看当班拍照状态； 2.CV6拍照电脑上“SICK拍照参数截图”表格内保存了现有各车型的拍照参数照片，如后续调整，需将调整好的参数保存到该WORD中，便于追踪； 3.LB高配跟踪到一辆不通过，发现曝光过高，调整后通过； 4.SL不通过，分析可能是依靠两个小洞定位不准确，背景太杂乱，现在引入中间折痕作为定位，请继续跟踪。 | 3/4 |  |  | 其他 | 林旺腾
2020-04-27 | CV11 | 林旺腾 | 1.开班SL/LL车型放车正常； 2.HOLD车型程序修改（13051M和13059M），目前恢复HMI功能和CIM功能； 3.昨日E2 buffer空导致A2连放两轮，查看程序应该不会发生此类情况，除非E2 HOLD，请继续跟踪。 | 3/4 | “CV11_20200427”备份的HMI界面有所修改，如果下载需注意 |  | 程序 | 林旺腾
2020-04-27 | E2LB_HD010 | 林旺腾 | 发生一次处理故障时，R6没有把抓手放到滚边台上，R3/R4/R5就来滚边的情况，程序中用HD055R06PutGR01.Comp置位信号作为机器人滚边的Auto条件，现将该条件增加至R3/R4/R5 第一道滚边的clear条件里（HD050--》S034_HD050R05Hemm1_E2LB/S039_HD050R04Hemm1_E2LB/S048_HD045R03Hemm1_E2LB中，请知晓。 | 3/4 |  |  | 程序 | 林旺腾
2020-04-27 | CV14 | 林旺腾 | 2# 27# 29#小车有故障，DEMC 目前在修理，请知晓。 | 3/4 |  |  | 其他 | 林旺腾
2020-04-27 | ALL | 谢诚侃 | 今日无要事 | 4/4
2020-04-28 | BDC | 陈佳文 | 因BDC操作台长钥匙短缺，避免因此停机，把钥匙开关更换为旋钮开关，现在只换了A600的，请知晓。（已从中心调货） | 3/4 |  |  | 其他 | 陈佳文
2020-04-28 | A2MC | 陈佳文 | 1. 021转台今天发生超程1次（碰光栅引起），程序里碰光栅延时断开变频器使能的程序少了2个使能，以修改s_zF021_TT_MotorControl1--〉rung5--〉OTE(M1.O2.F252SRM)和 OTE(M1.O2.VFDEnable) 2. 010转台s_zF021_TT_MotorControl1--〉rung4-->OTE(M1.O2.F252SRM) &OTE(M1.O2.VFDEnable) 需跟踪 | 3/4 |  |  | 程序 | 陈佳文
2020-04-28 | E2SO080L | 林旺腾 | 当SB Pallet切换LB时，会发生RFID readComp信号没有，导致下一辆Pallet的RFID无法读取，现新增变量lin_20200429,用于RFID读取复位，请继续跟踪。 | 3/4 |  |  | 程序 | 林旺腾
2020-04-28 | E2UB010 | 林旺腾 | 黄万宝反映目前90和96的前围零件无差异，但96车型时L1只能抓5号库位的96车型，不能抓90车型，造成浪费，需早班联系项目确认5号库位是否可以90和96混用，以及机器人90/96 style有无区别，切换位参考XCK20200324，还需修改UB010--》S056_UB010L1Pick5内clear条件，请知晓。 | 3/4 |  |  | 程序 | 林旺腾
2020-04-29 | CV7 | 龚伟杰 | 5月份开始应该会批量生产GS，现修改程序，切换位CV7CELL1-->CV2_BUFFER-->GS_21MY_MODE(该变量已做好INTERLOCK，置ON之后E2SO010L程序内的同名变量也会ON)。程序修改内容：1.修改E2SO右侧挂料段出车后的岔道程序，将原来的SBGS和非GS道互换；2.修改TS131和TS132的岔道选择程序以及E212REQUESTLIST&E2REQUESTLIST两个队列的写进写出程序。程序目前无法测试，需要生产切换时在线跟车，请知晓 | 2/4 | 中班再帮忙看看有没有需要修改的地方(暂无修改） |  | 程序 | 龚伟杰
2020-04-29 | E2SO010L | 龚伟杰 | 5月份开始应该会批量生产GS，现修改程序，切换位GS_21MY_MODE(由CV7控制)。程序修改内容：1.原本E2SO050L接收CV2传过来的车型时只将80/90放入自己队列，现在将三个车间都放进队列，生产需要依据队列做料；2.50L2依据队列抓APC侧围时本来抓GS后会重新压一个90队列回去，现断开；3.E2SO030L上料时原本只能5辆GS，现在改为只能5辆非GS。其他左侧传给右侧的队列以及PALLET切换的队列暂时没看出需要修改的地方。程序目前无法测试，需要生产切换时在线跟车，请知晓 | 2/4 | 中班再帮忙看看有没有需要修改的地方(暂无修改） |  | 程序 | 龚伟杰
2020-04-30 | E2MC50 | 陈佳文 | 在50#60#70#80# OTE(PalletOut.Clear) 条件里增加XIO (anticollision_mc60~90up_activated) 条件防止追尾。切换位：XIC(cjw_20200429) | 3/4 |  |  | 程序 | 陈佳文
2020-04-30 | ALL | 林旺腾 | 今日无要事 | 4/4
2020-04-30 | E2MC005 | 尹伟文 | 1. 之前005工位的防撞杆左侧安装了检测SB 21MY的传感器，现在当夹头夹紧后检测到有孔时，车型指示等“黄闪”，操作人员可以确认安装是否正确。 2. E2SB MCM车型需要新划分一个车型配置98，该配置在MC070工位（G2工装）上TieBar是应该采用非MCM的料。目前改配置暂未加入，切换位Tag：yww01。生产时投入，在线跟踪状态。条形码配置表已更新。“条形码定义_04_LBMCM_SB19_截止A2LL_A2SL项目_E2SBMCM_20200428 ” | 3/4 |  |  | 程序 | 尹伟文
2020-04-30 | E2MC070 | 尹伟文 | E2SB MCM车型需要新划分一个车型配置98，该配置在MC070工位上TieBar是应该采用非MCM的料。目前程序未开通，生产时投入，在线跟踪状态。S056_MC070R1Pick-->RUNH 7。“E2MC070_090_20200430.ACD” | 3/4 |  |  | 程序 | 尹伟文
2020-04-30 | CV5 | 陈佳文 | 1.RB02 SL拍照和LL公用一个相机(相机名称:RB02_LL_SL)，拍照图像已调好。启动信号和高低配信号未接，RB01上SL也微调过。 2.为了兼容SL调整过RB02相机位置(RB02_LL_SL)，线下没有LL所以用SL作为模版来重新调过LL的图像。可能会有点位置偏差开线时需注意 | 3/4 |  |  | 程序 | 陈佳文
2020-04-30 | CV5 | 陈佳文 | 更新1.CV6_vision信号汇总，2.CV6拍照电脑上‘SICK拍照参数截图’ | 3/4 |  |  | 其他 | 陈佳文
2020-04-30 | A2SO010 | 陈佳文 | 供应商修改程序：SO010增加服务件程序 | 3/4 |  |  | 程序 | 陈佳文
2020-05-05 | A10_A2_DL | 陈佳文 | 1.A10转台T1 T2 DNET通讯线和电源线断开（接头在安全门进去左手边），J1箱上拔掉5个阀岛执行电源线。程序强制了一个自动模式XIO(cjw20200505) . 2.A2转台自动模式下可以转进转出，机器人没有自动运行过（看程序里启动条件应该没问题），请知晓 | 3/4 |  |  | 其他 | 陈佳文
2020-05-05 | A2SO015 | 林旺腾 | T1和T3转台的阀岛通讯故障，通讯位一直在跳，现将T3转台的阀岛飞线至交换机，并切断T1阀岛到T3模块的以太网线，通讯恢复，之后要BFT重新布线，请知晓。 | 2/4 | 在手动转动转台验证时发生一次超程 |  | 通讯 | 林旺腾
2020-05-05 | FO140 | 林旺腾 | HMI上“Robots MapInput Signal”界面里140L1机器人的信号点不正常，查看HMI发现与PLC关联的信号点都没有，可能是因为之前换过机器人控制柜，葛逸飞说目前信号点与140R1一致，修改过的HMI文件放在5月交接文件夹内 “FO140HMI2_20200505.mer”，但版本不兼容HMI无法运行，麻烦早班看下。 | 3/4 |  |  | 其他 | 林旺腾
2020-05-06 | CV6 | 谢诚侃 | SL的拍照防错现在已经开启使用，请注意。运行情况良好 | 3/4 |  |  | 程序 | 谢诚侃
2020-05-06 | A2_E2LB_DL | 谢诚侃 | 发生LL车型，40号胎膜工位夹头无动作，PLC断电重启后恢复 | 3/4 |  |  | 其他 | 谢诚侃
2020-05-06 | FO140 | 谢诚侃 | HIM2重新下载，apa，mer文件已放在程序备份中 | 3/4 |  |  | 程序 | 谢诚侃
2020-05-06 | A2SO015 | 林旺腾 | 由于转台超程，转台减速时间TT1.VFD.O.DEC_RAMP由2→2.5，请知晓。 | 3/4 |  |  | 程序 | 林旺腾
2020-05-06 | A2UB010 | 林旺腾 | SHUTTLE不上升，程序内是010LF BK12.I.D12没有亮，现场是人工工位的平衡吊具没有回退到位，请知晓。 | 3/4 |  |  | 程序 | 林旺腾
2020-05-06 | A2SO015 | 林旺腾 | 1.发生过一次T1BK15通讯丢失，断电后恢复； 2.HMI 以太网界面中HMI，J1，J2通讯状态为红色，PLC程序内关联点没有做，需拉动供应商处理。 | 3/4 |  |  | 程序 | 林旺腾
2020-05-06 | CV6 | 林旺腾 | 发生一次SL相机不通过信号738I和739I分别常ON，断电后恢复，之后SL拍照通过率低，目前强制3767M和3768M，另外监控相机拍照的电脑无法启动，用旧电脑进行替换，请知晓。 | 3/4 |  |  | 其他 | 林旺腾
2020-05-06 | FO140 | 林旺腾 | HMI “Robots MapInput Signal”界面文字已修改，版本为5.0，请知晓。 | 3/4 |  |  | 程序 | 林旺腾
2020-05-07 | CV7 | 谢诚侃 | HMI队列修改功能关闭，CIM界面上可以置位恢复HMI的修改功能 | 3/4 |  |  | 程序 | 谢诚侃
2020-05-07 | CV5 | 谢诚侃 | 185工位A2LL后盖清车型程序有错误，现已经修改HMI4第100行 | 3/4 |  |  | 程序 | 谢诚侃
2020-05-07 | CV7 | 谢诚侃 | 24#小车需要干预挂SL的侧围，在FO040看看测量状态是否正常 | 2/4 | 没抓到24#小车 |  | 其他 | 谢诚侃
2020-05-07 | CV6 | 龚伟杰 | CV6 RB01 修改了SL高低配后盖的拍照，跟了一轮十几辆低配没什么问题，但没看到高配，所以强制没放（注意天上的灯需要全部开启，关键是A2MC那里的几个开关，稍微调整了一下曝光，取消了“允许在图像中的任何位置定位目标”）。CV5 RB02 A2LL也不是很好，在线拍了一张高配后盖照片重新标定，低配没抓到，但大致调了一下范围，晚上有空帮忙再看一下过车状态 | 2/4 |  |  | 程序 | 龚伟杰
2020-05-07 | FO040 | 林旺腾 | 为防止因in传感器抖动误传style13给L1和R1，新增延时变量lin_20200507和lin_20200507_2，请继续跟踪。 | 3/4 |  |  | 程序 | 林旺腾
2020-05-07 | CV6 | 林旺腾 | A2LL拍照选择“允许旋转”，通过率提高，请继续跟踪。 | 3/4 |  |  | 程序 | 林旺腾
2020-05-07 | ALL | 林旺腾 | 4月底程序备份已完成，请注意更新。 | 4/4 |  |  | 程序 | 林旺腾
2020-05-08 | A2MC020 | 龚伟杰 | MC020需要增加一个RUNBAR，因为原来020J箱的点不够，现在已经加了IB8 OB8各一个，硬件配置已经改好下载下去了[7]1756-EN2T ENet07-->1734-AENTR/B su_MC020J1_0-->[9]1734-IB8/C su_MC020J1_9 [10]1734-OB8/C su_MC020J1_10,程序放在交接文件夹内。成途的高辉会接好RUNBAR的线，明天帮忙配一下RUNBAR信号，急停和复位按钮配安全信号点的输入输出，其他信号就配在新加的模块上，程序不用完整写好，只要点配一下 | 2/4 |  |  | 其他 | 龚伟杰
2020-05-08 | CV6 | 龚伟杰 | CV6线下的车是拍照调试用的，换过后盖，复线晚上请不要上线，第二天正式生产的时候让生产再确认配置没问题再上线 | 2/4 |  |  | 其他 | 龚伟杰
2020-05-08 | CV6 | 陈佳文 | CV5 RB02 横梁上新加一个相机，用来拍A2SL后盖尾翼，高低配车型已调试，触发信号是%Q183，新写了一个BLOCK：VISION8(程序已下载，未调用)，请知晓 | 2/4 |  |  | 程序 | 陈佳文
2020-05-09 | A2 | 林旺腾 | 修改A2转台“with/without”，修改过的转台参数备份放在E:\01_修改程序交接\2020年5月\VFD，开线请注意。 | 3/4 |  |  | 程序 | 林旺腾
2020-05-09 | A2MC020 | 林旺腾 | 新增RUNBAR E3相关变量，备份文件“A2MC010_20200509_2”放在交接文件夹，开线请注意。 | 3/4 | J箱内需再接4根24V线（1161，1201，1041，1091） |  | 其他 | 林旺腾
2020-05-09 | A10_HD_DL_FR | 林旺腾 | 未见供应商来拆设备，请知晓。 | 3/4 |  |  | 其他 | 林旺腾
2020-05-09 | AMC/AUB | 林旺腾 | AMC040 MCP柜保留，AUB040,050C柜保留，已在柜门上粘贴A4纸，请知晓。 | 3/4 |  |  | 其他 | 林旺腾
2020-05-09 | A2SO015 | 谢诚侃 | 供应商修改程序；SO015增加一个16入BK模块和一个阀岛；增加程序A2SO015——APCLL Roubtine：S042_CloseClamps7_LoadLock_PM2V2_L S042_OpenClamps7_LoadLock_PM2V2_L S043_CloseClamps8_LoadLock_PM2V2_R S043_OpenClamps8_LoadLock_PM2V2_R | 3/4 |  |  | 程序 | 谢诚侃
2020-05-10 | E2SO010L | 林旺腾 | 启用E2SO010L的切换位“GS_21MY_MODE”，CV7程序的切换位“GS_21MY_MODE”未启用，CV7岔道未调换，另外解除非GS 5辆的限制，切换位“NOGS_COUNT”，请知晓。 | 3/4 |  |  | 程序 | 林旺腾
2020-05-10 | FI130 | 林旺腾 | 生产反映HMI界面与实际情况不一致，车型有时没显示，颜色和PMC界面不一致，需后续停产日整改。 | 2/4 |  |  | 程序 | 林旺腾
2020-05-10 | BDC | 林旺腾 | 下午发生过A2条码扫不出，IT过来后检查是Barcode位置发生变动，现在自动模式下扫码OK，但手动枪扫码还是不行，控制室李工会与IT协调此事，请知晓。 | 3/4 |  |  | 其他 | 林旺腾
2020-05-10 | CIM | 林旺腾 | 新增E2LB_A2_DL界面，如有需新增界面，请在备注更新。 | 3/4 |  |  | 其他 | 林旺腾
2020-05-10 | E2UB010 | 谢诚侃 | 4号库位恢复96车型删除此处切换位XCK20200324；UB010-->C002_Camera-->48行；96车型继续写96，与5号库位可以放置GS后围；机器人程序也做相应改动 | 3/4 |  |  | 程序 | 谢诚侃
2020-05-10 | E2MC005 | 谢诚侃 | SB 21MODE保险杠防错传感器调整 | 3/4 |  |  | 其他 | 谢诚侃
2020-05-11 | E2MC050 | 陈佳文 | E2MC050上层超程传感器长亮（飞溅造成），更换传感器后恢复。（PALLET传感器 JG250919） | 3/4 |  |  | 其他 | 陈佳文
2020-05-11 | A2UB | 陈佳文 | 凸轮小轴承已调8个到东昌。物料号：SG73762 | 3/4 |  |  | 其他 | 陈佳文
2020-05-11 | E2UB040 | 谢诚侃 | 1 | 3/4 |  |  | 备件 | 谢诚侃
2020-05-11 | FI000 | 谢诚侃 | 机运线发生几次急停，都是在雪橇30到40工位的过程中，应该是光栅BYPASS接触器接触不良30-05CR。更换SG90687 | 3/4 |  |  | 备件 | 谢诚侃
2020-05-12 | E2UB010 | 陈佳文 | E2SB 21MODE 96车型变成90车型（并联4# 5#库），程序修改：切换变量XCK20200325和cjw20200512 | 3/4 |  |  | 程序 | 陈佳文
2020-05-12 | CV6 | 陈佳文 | RB02 SL拍照已启用，block：Vision8，触发信号：（183Q）。报警变量：（m1841） Interlock：（834q） 需跟踪状态，如有问题强制(%M03940;) | 3/4 |  |  | 程序 | 陈佳文
2020-05-12 | CV14 | 陈佳文 | 28# 冲过头频次较高，临时把停止位支架上调，把维修区30#小车磁性开关换到28#上。还需跟踪 | 3/4 |  |  | 其他 | 陈佳文
2020-05-12 | CV14 | 谢诚侃 | 14号小车电机罩壳与Sw42段感应铁干涉，现把感应铁片打磨 | 3/4 |  |  | 其他 | 谢诚侃
2020-05-12 | E2SB_HD060 | 谢诚侃 | 060后盖模具切入压机时脱钩脱开，压机RAM下降时把锁紧机构压坏，更换SG97206 | 3/4 |  |  | 备件 | 谢诚侃
2020-05-12 | CV7 | 谢诚侃 | 27#车因为通讯问题，TS122导轨切换，小车卡住 | 3/4 |  |  | 其他 | 谢诚侃
2020-05-13 | E2SB_A2_HD_DL | 龚伟杰 | 因为昨天晚上发生60号工位模具没到位，压机活塞下压的故障，检查程序后发现信号快插头MediaContact的模具型号信号没有加入升降条件内，现修改程序将Hemdie_Stylecheck.1-4加入HemlowerfromChg.Clear，另外两台压机检查下来没问题，请知晓 | 3/4 |  |  | 程序 | 龚伟杰
2020-05-13 | E2SB_HD060 | 陈佳文 | 压机锁紧装置DIE CLAMP 东昌库位有2个，物料号：YB18788（现场），sg97206 | 3/4 |  |  | 其他 | 陈佳文
2020-05-13 | CV6 | 陈佳文 | RB02 A2LL拍照报警多，高配车型：参数选上“允许旋转”。 低配车型：重新设置参考照片。 另外LL拍照报错，无报警（RB02不出车），在LOALRM1中rung39增加报警 | 3/4 |  |  | 程序 | 陈佳文
2020-05-13 | CV14 | 陈佳文 | 2#14#小车更改变频器参数F09由15（左右）调小到6,请知晓，跟踪 | 3/4 |  |  | 其他 | 陈佳文
2020-05-13 | E2UB060 | 林旺腾 | 接触器物料号：JG251003 ；型号：3RT6015-1BB42 ；东昌库位：20F20 | 3/4 |  |  | 备件 | 林旺腾
2020-05-14 | CV14 | 龚伟杰 | 1.14号小车今天发生过在上料段挂完侧围后不前进，维修看到变频器有输出，电机有声音，关到维修区检查后发现维修开关内刹车线松动，现修复，另外需要更换一个维修开关盖子，SE01665明天到现场，帮忙给刘鹏；2.28号小车更换磁感应开关后还有冲过头的现象，检查发现开关接线内部断开，已更换线缆，再跟踪一下状态 | 3/4 |  |  | 其他 | 龚伟杰
2020-05-14 | A10_HD_DL_FR | 龚伟杰 | 明天供应商会来拆迁设备，现在把NETGEAR的路由器拆下来接在CV3变频器柜子上了，网线没接所以没上电。明天记得要保留A10前后盖那里IT拉下来的那根网线,接到CV3路由器上；另外供应商拆迁设备之后再检查一遍看看有没有我们需要保留的设备，拆下回收放好，车顶工位也一样 | 2/4 |  |  | 其他 | 龚伟杰
2020-05-14 | CV5 | 龚伟杰 | 明天宇方会拆迁表调A2LL的后盖工装，到时候让宇方把那个GE的HMI一起换了，备件在办公室桌上；另外移工装之后光栅之类的设备需要拆下来我们自己收好 | 2/4 |  |  | 其他 | 龚伟杰
2020-05-14 | CV7 | 陈佳文 | TS122岔道，光栅位置调整，原位置扫不到LB。 | 3/4 |  |  | 其他 | 陈佳文
2020-05-14 | A2SO015 | 林旺腾 | 为防止在寻位时误触发超程，将A2SO015TT-->TT1.RevOTLimit & TT1.FwdOTLimit 数值由1000-》1500，请继续跟踪。 | 3/4 |  |  | 程序 | 林旺腾
2020-05-14 | E2UB060 | 林旺腾 | SHUTTLE水平刹车接触器已更换，接触器物料号：JG251003，复线请注意验证。 | 3/4 |  |  | 备件 | 林旺腾
2020-05-15 | E2MC010 | 谢诚侃 | 010升降导轨更换，电流运行正常 | 3/4 |  |  | 备件 | 谢诚侃
2020-05-16 | FO090 | 谢诚侃 | L4，R4现在只有一把GUN2的焊枪。修改HMI，把GUN1修磨删除，GUN2改成GUN | 3/4 |  |  | 程序 | 谢诚侃
2020-05-16 | CV5 | 谢诚侃 | SL和LL的HMI的设置Logging Groups选项中Use Default Path改为True | 3/4 |  |  | 程序 | 谢诚侃
2020-05-16 | BDC | 谢诚侃 | IT还没有搞定103AVI，明日继续，请注意 | 2/4 |  |  | 其他 | 谢诚侃
2020-05-16 | A10_HD_DL_FR | 谢诚侃 | 田盛还没有拆完，周日才能放网线，已和他们领导说过 | 2/4 |  |  | 其他 | 谢诚侃
2020-05-17 | E2SO050L | 陈佳文 | 新增软化剂循环泵，程序已加入切换变量XIC(cjw20200517) 由于定量机堵死现在未启用 | 3/4 |  |  | 程序 | 陈佳文
2020-05-17 | E2SO050R | 陈佳文 | 新增软化剂循环泵，程序已加入切换变量XIC(cjw20200517) 已启用 | 3/4 |  |  | 程序 | 陈佳文
2020-05-17 | A10_A2_DL | 陈佳文 | A10转台，安全门打开条件，已断开，请知晓 | 3/4 |  |  | 程序 | 陈佳文
2020-05-17 | BDC | 陈佳文 | IT怕影响自动扫码，开线时打电话叫他们到现场。电话：512222 | 3/4 |  |  | 程序 | 陈佳文
2020-05-17 | E2SO110R | 谢诚侃 | 1#库位里有个上线的SB 2# PALLET；RFID里无车型，有机会需要在050工位内写入90 | 2/4 |  |  | 其他 | 谢诚侃
2020-05-17 | A2UB010 | 谢诚侃 | 开线只做了一辆前围，BARCODE读取慢，开班需要跟踪，已和供应商反应他们开班先跟线 | 2/4 |  |  | 其他 | 谢诚侃
2020-05-17 | BDC | 谢诚侃 | AVI103已自动放车 | 3/4 |  |  | 其他 | 谢诚侃
2020-05-17 | 其他 | 谢诚侃 | NETGEAR路由器已经恢复 | 3/4 |  |  | 其他 | 谢诚侃
2020-05-17 | A2MC020 | 谢诚侃 | 成途修改程序；1. MC010比例造车，车型切换时，部分夹头关闭使T1/T2在Load位置时，无法正常放件。2. MC010新加Runbar3. MC021比例造车，车型切换时，指示灯闪烁；4. MC021HMI新增MC021两个APC的当前车型值；5. MC021新增转台T1面的当前车型值；6. UB010新增MC060APC的当前车型值 | 3/4 |  |  | 程序 | 谢诚侃
2020-05-17 | A2SO015 | 谢诚侃 | 宇方修改程序；修改APC SL的上料夹头程序 | 3/4 |  |  | 程序 | 谢诚侃
2020-05-17 | CV5 | 谢诚侃 | 宇方修改程序；新增Q点Q02093和Q02094，作用于提示工人LB高低配后盖 | 3/4 |  |  | 程序 | 谢诚侃
2020-05-17 | A2SI | 谢诚侃 | 宇方修改程序；SI010LT1面，010L1新增Decision.2；SI010L/R新增标签T2_A2SL_Service.Selected和T5_A2SL_Service.Selected；SI010RT1面，010R1新增Decision.2 | 3/4 |  |  | 程序 | 谢诚侃
2020-05-18 | CV5 | 林旺腾 | 生产反映CV5偶尔会停一会再动，是80工位ATLAS枪打的慢，8001M，8051M，请知晓。 | 3/4 |  |  | 其他 | 林旺腾
2020-05-18 | CV14 | 林旺腾 | 30#小车在7，8号段不前进，怀疑电机刹车没放掉，现关入维修区，请知晓。 | 3/4 |  |  | 其他 | 林旺腾
2020-05-18 | A2SO020 | 林旺腾 | 20R6调错style，但20R3调的style是对的，怀疑LT2上工装传感器抖动导致另一翻转台传style至20R6，请继续跟踪。 | 3/4 |  |  | 程序 | 林旺腾
2020-05-18 | CV7 | 林旺腾 | A2上料段后面等待的小车过多，导致E4021CB跳空开，同时HMI死机，无法复位，考虑限制Order3内小车数量，请知晓。 | 3/4 |  |  | 其他 | 林旺腾
2020-05-18 | A2SO | 龚伟杰 | A2SO切换17.5程序后部分PMC产量计数有点问题，需要白天让供应商再核对一下 | 2/4 | 已修复 |  | 程序 | 龚伟杰
2020-05-18 | CV14 | 陈佳文 | 130#段，停止传感器被撞坏，现临时黑胶布包住，上调传感器后，发现有干涉现象。后续需整改 | 2/4 |  |  | 其他 | 陈佳文
2020-05-18 | FO150 | 陈佳文 | 有一辆车，自动状态下R1 L1激光焊都只烧了一半就停止出光了，怀疑是机器人有HOLD引起，现在将 exit安全门 和滚床下降到位信号加入趋势图，请跟踪。 | 2/4 |  |  | 程序 | 陈佳文
2020-05-19 | FO040 | 林旺腾 | 左侧swing4气缸close动作不到位，现将气管拔掉，程序强制切换位lin_20200519_2，请知晓。 | 3/4 |  |  | 其他 | 林旺腾
2020-05-19 | CV7 | 林旺腾 | CV7 E4021CB 目前电流容量为12.5A，周末停产更换为20A,空开物料号RM14867，从中心调过来明天到，请知晓。 | 3/4 |  |  | 备件 | 林旺腾
2020-05-19 | A2SO030 | 陈佳文 | A2SO030发生一次急停，因为cv7 A2 LOAD段 二层平台操作箱里面安全模块故障导致，模块断电后恢复。 s_B010_SafetyConfigInputs--》 OTE(FromEMSCellInterlocks.NoEStop) | 3/4 |  |  | 其他 | 陈佳文
2020-05-19 | CV7 | 龚伟杰 | 钱老板想看看CV7上SL的小车BUFFER数量能不能增加，现场看下来应该没什么空间。后续可以考虑程序里做切换位，产量配比特殊的情况下可以手动互换LL和SL的BUFFER道 | 2/4 |  |  | 程序 | 龚伟杰
2020-05-19 | CV14 | 陈佳文 | 30#小车在A2挂件口发生2次挂料不好的情况，现已关入维修区。请知晓 | 2/4 |  |  | 其他 | 陈佳文
2020-05-19 | CV4 | 陈佳文 | A2区域，一光栅报E1，已更换，请知晓 | 3/4 |  |  | 其他 | 陈佳文
2020-05-20 |  | 林旺腾 | DEMC新增一层和二层HMI3按钮复位急停，HMI3-->P000_common-->rung6,请知晓。 | 3/4 |  |  | 程序 | 林旺腾
2020-05-20 | RL060 | 林旺腾 | 60R1水流量偶尔抖动，目前机器人DO[34]强制ON，程序内强制切换位lin_20200520，请注意跟踪。 | 3/4 |  |  | 程序 | 林旺腾
2020-05-20 | CV6 | 林旺腾 | SL拍照NOK信号常ON，导致CV6掉自动，现将高报250M中范围去除1840，请知晓。 | 3/4 | 强制3768M |  | 程序 | 林旺腾
2020-05-20 | E2MC60 | 陈佳文 | 生产要求在MC60HMI上显示mc30上层的车型，HMI程序已切换，原程序日期：20190408.请知晓 | 3/4 |  |  | 程序 | 陈佳文
2020-05-20 | CV7 | 陈佳文 | ts231发生过一次机械卡住，已做润滑处理，请知晓跟踪 | 3/4 |  |  | 其他 | 陈佳文
2020-05-20 | A2HD10 | 陈佳文 | T1和T3转台有过2次通讯故障（CellSwitch 11#点） ，断电后恢复。后续会要求供应商把T1,T3转台模块分开。 | 2/4 |  |  | 其他 | 陈佳文
2020-05-20 | RL060 | 陈佳文 | 切换位lin_20200520已恢复，请知晓 | 3/4 |  |  | 程序 | 陈佳文
2020-05-21 | CV3 | 谢诚侃 | 大小循环切换，常态下要确认保持自动切换4898m ON | 3/4 |  |  | 程序 | 谢诚侃
2020-05-21 | FO140 | 谢诚侃 | 连接组增加L1，R1 DO157信号给PLC，新增JFM140_L1_Fronius ，JFM140_R1_Fronius | 3/4 |  |  | 程序 | 谢诚侃
2020-05-21 | CV10 | 林旺腾 | 曹鸣晓提出TC060横移到POS3时，雪橇前端的感应器RB070.PX3.ON偶尔不亮，现将RB070.InPosition条件加入到TC060横移的到位条件中，切换位lin_20200521，请注意跟踪。 | 3/4 |  |  | 程序 | 林旺腾
2020-05-22 | 其他 | 谢诚侃 | Pallet光电传感器Jg250919领出两个放在急救箱中，其余东昌已经设立库位19C22 | 3/4 |  |  | 其他 | 谢诚侃
2020-05-22 | CV12 | 谢诚侃 | LT01安全门打开，复位后。TT02转台低速启动，停止传感器到位，实际位置没有到。RB04出车，与转台相撞； | 2/4 |  |  | 机械 | 谢诚侃
2020-05-22 | A2MC030 | 林旺腾 | 30R4机器人还没完成40JG01工艺，维修开回HOME，机器人重新启动去抓30JG01的车头，现将“40JG01没料”（STA040_NoPart）加入30R4启动去抓30JG01的条件内，请注意跟踪。 | 3/4 | 检查现场程序发现40R1如果回HOME会再次抓料，需修改程序 |  | 程序 | 林旺腾
2020-05-22 | CV11 | 林旺腾 | LT02升降机在下降到低位时，升降机从动轮轴承损坏导致框架倾斜，撞坏低位传感器126I，现都已更换，请继续跟踪。 | 3/4 |  |  | 机械 | 林旺腾
2020-05-23 | CV14 | 陈佳文 | 28#小车在弯道无输出，关入维修区，检修无异常后已放出，需更踪 | 2/4 |  |  | 其他 | 陈佳文
2020-05-23 | E2LB_A2_DL | 陈佳文 | A2LL DIECHANGE RET位信号多次丢失，零时把编码器值放大（-25000--》 -26000）切换位XIC(cjw20200523) ，明日供应商检查 | 3/4 |  |  | 程序 | 陈佳文
2020-05-23 | A2MC030 | 陈佳文 | 优化MC30R4启动条件，在OTE(MC030R4Init.ClrSetup) 中增加上一辆车的seg36和seg20的置位信号作为启动条件,切换位XIC(cjw20200523) | 3/4 |  |  | 程序 | 陈佳文
2020-05-23 | ALL | 谢诚侃 | 今日无要事 | 4/4
2020-05-24 | CV6 | 陈佳文 | 1840M和1841M从高报分出后不会跳模式，所以在cv6 RB01的前进条件和LT01的上升条件中加入vision的报警变量1840m和1841M。切换位3970M。开班需要跟踪状态 | 3/4 |  |  | 4 | 陈佳文
2020-05-24 | CV6 | 陈佳文 | CV6 RB01 A2SL（Q187）后盖摄像头更换。相机焦距使用别的车型调整的，开班注意跟踪。新相机如果有问题可以换回旧的，在急救箱柜子里 | 3/4 |  |  | 其他 | 陈佳文
2020-05-24 | ALL | 龚伟杰 | TO谢诚侃：晚上帮忙在CIMPLICITY上加一下A2区域的BARCODE显示和GOODREAD信号（GOODREAD信号用BOOL,不要用INT），谢谢 | 2/4 |  |  | 程序 | 龚伟杰
2020-05-24 | E2SO | 陈佳文 | 连接组交接SO右侧50R2程序segment来回跳过，最后手动放完料。之后自动做过一次，开线时在注意一下车型队列传递 | 2/4 |  |  | 其他 | 陈佳文
2020-05-24 | CV11 | 尹伟文 | 1. TF21 横移叉传感器方式已更改，编码器和传感器控制方式已完全分开，可以独立运行；编码器和传感器切换位：％M3793。目前可以使用，传感器定位基本正确（比编码器稳定性差）； 2. 超程开关用限位开关，%I1963,%I1966，减速/停止用感应开关。 3. 采用传感器方式时，到中间位置的减速传感器尚未安装，目前暂用临时方案：未检测到减速传感器时为低速。 4 传感器支架不便于调节，感应块尺寸偏小，需要进一步整改。 5. 参见“CV11横移叉定位20200524.ppt” | 3/4 |  |  | 硬件 | 尹伟文
2020-05-24 | CV11 | 谢诚侃 | 供应商修改程序；更改TF21感应器位置，新增两个超程感应器；TF21：新增减速逻辑，用于当TF21在highset pos或者lower pos时，TF21 to mid的减速，仅用于TF21启用感应器定位的时候；TF21的感应器和编码器切换功能变量3793M，当切换成编码器单独作用的时候，TF21的各个位置将完全由编码器确定，同理感应器也是 | 3/4 |  |  | 程序 | 谢诚侃
2020-05-24 | FO020 | 谢诚侃 | A10 Clamps4夹头及信号拆除已处理，请跟踪 | 3/4 |  |  | 程序 | 谢诚侃
2020-05-24 | A2SO | 谢诚侃 | 1.SO020LT1面:SO020R6新增二次焊（Seg[51]）程序,程序已启用； 2.SO020RT1面:SO020R6新增二次焊（Seg[56]）程序,程序已启用； 3.修改A2SO020所有焊接机器人的修模条件； 4.释放20R3,R6在焊接的时候对转毂切换的限制； 5.修改SO015 SL APC下料口Clamps3和Clamps6关闭条件 | 3/4 |  |  | 程序 | 谢诚侃
2020-05-25 | BDC | 林旺腾 | TT310转台上的滚床在进车时，碰到减速传感器会停顿一下再前进，目前将f2最小频率由0→2，但仍有停顿，下次可将t1由5→6（减速时间1s→2s），请知晓。 | 3/4 |  |  | 其他 | 林旺腾
2020-05-25 | ALL | 龚伟杰 | RM00075 RM98714这两个物料麻烦早班各调两个来现场，然后设一下库位，谢谢 | 3/4 | 已设 |  | 其他 | 龚伟杰
2020-05-25 | RL40 | 陈佳文 | 下班前维修反应做A2时机器人偶尔会HOLD ，原因swing5-》un207 open 会被点亮，夜班会处理，请知晓 | 2/4 |  |  | 其他 | 陈佳文
2020-05-25 | FO090 | 陈佳文 | 气源模块24v电源线已修复，请知晓跟踪 | 3/4 |  |  | 其他 | 陈佳文
2020-05-26 | A2MC020 | 林旺腾 | 020JG01提速用的第三个runbar，切换位zz_dxy.2，测试过ok，请知晓。 | 3/4 |  |  | 程序 | 林旺腾
2020-05-26 | A2MC020 | 林旺腾 | A10_A2前围底板的暗灯板下半部分不显示，暗灯板电源JG161781(23E024),需停产日更换。 | 2/4 |  |  | 备件 | 林旺腾
2020-05-26 | CV7 | 林旺腾 | 针对CV7大家有什么想了解的事项可以记录在：E:\CV7相关问题2020.txt里,之后交与DEMC解答。 | 2/4 |  |  | 其他 | 林旺腾
2020-05-26 | ALL | 龚伟杰 | TO旺腾：明天麻烦再帮我调两个RM49818到现场，也设一下库位，谢谢 | 3/4 | 已设 |  | 备件 | 龚伟杰
2020-05-26 | BDC | 陈佳文 | 发生2次104不进105的故障，当班已紧固105对照传感器。对照感应器物料号：RM97478（早班帮忙掉一个到现场） | 2/4 |  |  | 其他 | 陈佳文
2020-05-26 | A2MC020 | 陈佳文 | A10_A2前围底板的暗灯J箱断电后恢复 | 3/4 |  |  | 其他 | 陈佳文
2020-05-27 | BDC | 林旺腾 | 吴迪反映在故障复位后，A106皮带升降机先进车，然后开始上升一小段后突然落下，皮带松弛且碰到限位开关，后手动上升恢复正常，可能是在上升过程中对照传感器闪烁，造成升降机再启动，启动力矩比重力力矩小，所以落下，请继续跟踪。 | 2/4 | 中班请更换对照传感器 |  | 其他 | 林旺腾
2020-05-27 | FI060 | 林旺腾 | L1侧的gate X方向运动时变频器一直报警F8，检查发现电排有一个松动脱开，维修反映之前storage到center位时过头（维修按的是to middle），因此电排脱开，请继续跟踪。 | 3/4 | 将9245M、9247M、9249M、9251M中主导轨storage to middle条件断开 |  | 其他 | 林旺腾
2020-05-27 | BDC | 林旺腾 | 钱老板要求：A106有车时不能进车，程序明天修改并测试，中班帮忙先看下，谢谢。 | 3/4 |  |  | 其他 | 林旺腾
2020-05-27 | RL120_130 | 林旺腾 | 如果要bypass拍照，切换位lin_20200527，请知晓。 | 3/4 |  |  | 程序 | 林旺腾
2020-05-27 | BDC | 谢诚侃 | 105上的光电开关更换，且更换固定螺丝。修改程序，当106滚床有车时，104的升降机不下降。 | 3/4 |  |  | 程序 | 谢诚侃
2020-05-27 | A2SI001RH | 谢诚侃 | T5转台PPX4到位信号丢失，调整 | 3/4 |  |  | 其他 | 谢诚侃
2020-05-27 | 其他 | 谢诚侃 | 新厂要走一个SEW转台变频器，SE11832，问下胡滨流程。需要补库 | 3/4 | 胡滨已知晓 |  | 备件 | 谢诚侃
2020-05-27 | CV14 | 谢诚侃 | SFI020生产反应SL车型，下来一个LL的侧围。原因待查中 | 2/4 |  |  | 其他 | 谢诚侃
2020-05-27 | BDC | 谢诚侃 | 发生过一次SL106 Movidrive speed monitoring 08 报警，M343.5 可能是升降变频器里发出的。查看电流及转速未发现异常 | 2/4 |  |  | 其他 | 谢诚侃
2020-05-28 | RL140 | 林旺腾 | 140往150出车一半时会停，光栅不好，已擦拭，请继续跟踪。 | 3/4 |  |  | 其他 | 林旺腾
2020-05-28 | CV14 | 林旺腾 | A2侧围配对错误，发现是公共道9#多跑出来一个侧围，现已核对队列，请继续跟踪。 | 3/4 |  |  | 程序 | 林旺腾
2020-05-28 | FO090 | 林旺腾 | 钱老板反映：在E2切换A2时，当底板落车到位时，GATE才进center，请帮忙看下程序有没问题。 | 3/4 |  |  | 程序 | 林旺腾
2020-05-28 | RL060 | 林旺腾 | 60R1水流量偶尔抖动，目前机器人DO[34]强制ON，程序内强制切换位lin_20200520，请注意跟踪。 | 3/4 |  |  | 程序 | 林旺腾
2020-05-28 | CV7 | 林旺腾 | HMI1 柜内以太网基座报错，程序内看到通讯丢失，急停双回路没上去，维修手动拍了急停复位就好了，请继续跟踪。 | 2/4 |  |  | 其他 | 林旺腾
2020-05-28 | FO150 | 林旺腾 | 钱毅吉要求：140R1 140L1机器人送丝机电流和镜片温度监控，切换位lin_20200528，还未启用，报警已更新，DEMC会更新至HMI，请知晓。 | 3/4 |  |  | 程序 | 林旺腾
2020-05-28 | CV12 | 谢诚侃 | RB02A电机出来的皮带断SG89639，发现RB02高速只有一个速度，现在把RB02 ADV和RET的高速分开，使得RB02往RB02A的运行速度一致 | 3/4 |  |  | 程序 | 谢诚侃
2020-05-29 | CV6 | 陈佳文 | RB01做SB 1840M报警无法复位 原因A2SL相机（Q187）的738I信号一直为ON。发现相机设置中“输出设置”中持续时间设置不对，已改为固定时间。 | 3/4 |  |  | 程序 | 陈佳文
2020-05-29 | CV5 | 陈佳文 | CV5 RB01 RFID 报错，断电后恢复。程序中是RFID读取报错后自动置位bypass，没有复位程序。现在在程序中增加RB02没车时自动复位程序 | 3/4 |  |  | 程序 | 陈佳文
2020-05-29 | CV11 | 陈佳文 | RB17 驱动皮带断裂更换。由于手动拉过车，一辆SB在UR10，没有写入PVI，强制放出，需要在CV3 rb04处写入pvi。请知晓 | 3/4 |  |  | 其他 | 陈佳文
2020-05-29 | FO140 | 谢诚侃 | L1，R1在SEG050焊接时，应该无法开启安全门。但程序有漏洞，例如当R1在焊接，L1有故障时候可以打开安全门，现在修改程序，把原来串联条件改为并联。两台机器人不互相影响JFM150CELL中的OTE(G3toS.GateLock) 和OTE(G4toS.GateLock) | 3/4 |  |  | 程序 | 谢诚侃
2020-05-29 | CV5 | 谢诚侃 | 12202M的RESET条件修改，RB01空，才复位；否则Bypass RFID RB01后面的传感器一丢失就复位。RB01雪橇不前进。但车型已经传出去了 | 3/4 |  |  | 程序 | 谢诚侃
2020-05-29 | UR090 | 谢诚侃 | 工位通讯故障，C柜内模块插拔重启后恢复。现在把通讯模块到CELLSWITCH的口换到其他口。 | 3/4 |  |  | 通讯 | 谢诚侃
2020-05-30 | cv14 | 陈佳文 | 1#小车，供应商修改变频器参数F9调小后，已放出。跟踪状态 | 3/4 |  |  | 其他 | 陈佳文
2020-05-30 | A2SO | 陈佳文 | SL的APC早上状态是‘左双右单’，4#有挂料问题。下半场切换回‘左单右双后’机器人抓3#4#板时，抓手会有夹头干涉的情况（抓料问题）。最后切回早上状态“左双右单”。请知晓 | 2/4 |  |  | 其他 | 陈佳文
2020-05-30 | CV7 | 陈佳文 | CellSwitch1（172.20.70.2）连不上，用Hidiscovery查看发现IP地址未设。DEMC明日停产会重新设IP地址。请知晓 | 2/4 |  |  | 通讯 | 陈佳文
2020-05-30 | CV14 | 谢诚侃 | 36#新小车LL车型挂料不佳，需要供应商验证。已关入维修区 | 2/4 |  |  | 其他 | 谢诚侃
2020-05-31 | CV6 | 陈佳文 | 表调程永华要求，出口拍照报错时，HMI边上的旋转报警灯要亮，用作提示。 Q00189条件中并联1840M 1841M | 3/4 |  |  | 程序 | 陈佳文
2020-05-31 | cv14 | 陈佳文 | 30#小车unload段不出车，关入维修区后检查发现平衡导向轮与导向轮支架持平，苏腾打磨支架后已放出，请注意跟踪 | 2/4 |  |  | 其他 | 陈佳文
2020-05-31 | E2MC060 | 陈佳文 | 60#上层驱动电机从动轮损坏，导致偶尔进车不到位，交接班时间已更换，请知晓 | 2/4 |  |  | 其他 | 陈佳文
2020-05-31 | CV7 | 林旺腾 | 17#从动轮损坏，C班进行更换，请继续跟踪。 | 3/4 |  |  | 其他 | 林旺腾
2020-06-01 | CV12 | 陈佳文 | TT02 班组在adv和ret stopper位置分别增加了2个传感器用做转台到位的doublecheck。点位693I 695I 。程序写在1575M和1565m条件中 不亮 则RB05没有movement。 | 3/5 | 需跟踪 |  | 程序 | 陈佳文 | 程序修改记录
2020-06-01 | BDC | 陈佳文 | TT310转台上的滚床movimoto 参数 F2: 2->0 t1: 5->6 请知晓跟踪 | 3/4 | 需跟踪 |  | 其他 | 陈佳文
2020-06-01 | FO140 | 陈佳文 | 切换位lin_20200528已启用，HMI已更新20200529，但是更新后的HMI有点问题：历史报警记录无法显示。后续供应商会解决。原HMI程序日期：20200510 | 3/4 | 需跟踪 |  | 其他 | 陈佳文
2020-06-01 | BDC | 陈佳文 | sew供应调整A106升降机变频器参数303 电流限制由98%调大到105% | 2/4 | 需跟踪 |  | 其他 | 陈佳文
2020-06-01 | BDC | 林旺腾 | TT310转台上的滚床电机键磨损严重，现已重新制作并烧焊加固，电机备件物料号RM98859，东西在中心（南厂油漆权属），请知晓。 | 3/4 |  |  | 备件 | 林旺腾
2020-06-01 | A2MC010 | 林旺腾 | 1.A2MC010 A2MC021 A2MC050队列修改时均是要按DO按钮 2.A2MC010 A2MC021因修改生产者消费者下载过程序。 | 3/4 |  |  | 程序 | 林旺腾 | 程序修改记录
2020-06-01 | A2MC021 | 林旺腾 | 1.A2MC010 A2MC021 A2MC050队列修改时均是要按DO按钮 2.A2MC010 A2MC021因修改生产者消费者下载过程序。 | 3/4 |  |  | 程序 | 林旺腾 | 程序修改记录
2020-06-01 | A2MC025 | 林旺腾 | 1.A2MC010 A2MC021 A2MC050队列修改时均是要按DO按钮 | 3/4 |  |  | 程序 | 林旺腾 | 程序修改记录
2020-06-01 | A2MC050 | 林旺腾 | 1.A2MC050 LED屏幕有修改，调换MC050JG01和SHUTTL位置。 | 3/4 |  |  | 程序 | 林旺腾 | 程序修改记录
2020-06-01 | A2UB010 | 林旺腾 | 1.A2UB010 LED屏幕有修改，增加显示A2MC060APC01队列数量 | 3/4 |  |  | 程序 | 林旺腾 | 程序修改记录
2020-06-01 | A2UB040 | 林旺腾 | 1.A2UB010 LED屏幕有修改，增加显示A2MC060APC01队列数量 | 3/4 |  |  | 程序 | 林旺腾 | 程序修改记录
2020-06-01 | UR010_030 | 林旺腾 | 1.UR010新增C53 C54 C133 C134四个气缸 均给A2车型使用，程序已经修改，经验证后干涉太多，机械拆除，程序屏蔽。5.UR020拆除A10 C101 C102 C103 C104程序已经屏幕，暂时未删除。 | 3/4 |  |  | 程序 | 林旺腾 | 程序修改记录
2020-06-01 | UR040_050 | 林旺腾 | 1.UR010新增C53 C54 C133 C134四个气缸 均给A2车型使用，程序已经修改，经验证后干涉太多，机械拆除，程序屏蔽。5.UR020拆除A10 C101 C102 C103 C104程序已经屏幕，暂时未删除。 | 3/4 |  |  | 程序 | 林旺腾 | 程序修改记录
2020-06-01 | A2SO015 | 谢诚侃 | 供应商修改程序；新增R1,R2,R4同步修磨； | 3/4 |  |  | 程序 | 谢诚侃
2020-06-01 | A2SO010 | 谢诚侃 | 供应商修改程序；新增R1,R2同步修磨 | 3/4 |  |  | 程序 | 谢诚侃
2020-06-01 | A2SO030 | 谢诚侃 | 供应商修改程序；新增R2,R3,R5同步修磨 | 3/4 |  |  | 程序 | 谢诚侃
2020-06-01 | A2SO020 | 谢诚侃 | 供应商修改程序；新增R3,R6同步修磨 | 3/4 |  |  | 程序 | 谢诚侃
2020-06-02 | CV12 | 谢诚侃 | 新安装的TT02转台到位检测信号不稳定，现在强制，A班会调整修复 | 2/4 |  |  | 硬件 | 谢诚侃
2020-06-02 | A10_A2_DL | 谢诚侃 | A2T2 SLIDE气缸锁紧缸手动条件有缺陷，RET时候气缸不能保持，现修改程序 | 3/4 |  |  | 程序 | 谢诚侃
2020-06-02 | FI060 | 林旺腾 | MR1 Y方向至MAIN时过头一点，回退时第一次变频器报警，第二次回退ok，中班结束后清洁导轨，请继续跟踪。 | 3/4 |  |  | 机械 | 林旺腾
2020-06-02 | CV6 | 林旺腾 | 表调生产要求，CV6有故障时，HMI边上的旋转报警灯要亮，用作提示。 Q00189条件中并联250M，43i（CV6高报） | 3/4 |  |  | 程序 | 林旺腾
2020-06-02 | CV7 | 林旺腾 | 有两辆小车同时进总拼道（TS272前面），怀疑小车没扫出条码，位置丢失，清洁过条码后没有再发生，请继续跟踪。 | 3/4 |  |  | 其他 | 林旺腾
2020-06-03 | ALL | 谢诚侃 | 今日无要事 | 4/4
2020-06-03 | A10_A2_DL | 林旺腾 | A2_DL020TT--》B008_A2DL020TT_Setup--》TTMotor.Fwd.InPosRange 由40→42，请知晓。 | 3/4 |  |  | 程序 | 林旺腾
2020-06-03 | CV7 | 林旺腾 | OP5柜无法复位急停，现将CV7Cell1--》zM010_2HMIs--》rung4 并联OP柜的急停复位，请知晓。 | 3/4 |  |  | 程序 | 林旺腾
2020-06-04 | ALL | 龚伟杰 | 宇方提交了一版最新的HMI，放在交接文件夹里了，后续帮忙分类放在备份文件夹里 | 3/4 |  |  | 程序 | 龚伟杰
2020-06-04 | CV6 | 龚伟杰 | CV6 HMI1修改了一部分缺失变量，程序放在交接文件夹内，后续更新程序请使用此版本，周末停产会下载HMI | 3/4 |  |  | 程序 | 龚伟杰
2020-06-04 | CV12 | 谢诚侃 | C1柜风扇修复，0V线断 | 3/4 |  |  | 线路 | 谢诚侃
2020-06-04 | CV7 | 陈佳文 | cv7 37#车发生一次进总拼公共段时失电的情况，拖动后恢复，检查电排及电排进线未有明显异常。再遇到时需关入维修区详查 | 2/4 |  |  | 其他 | 陈佳文
2020-06-04 | E2MC10 | 陈佳文 | 发生一次车型无法写入RFID的故障，BALLUFF模块断电后恢复。请知晓 | 3/4 |  |  | 其他 | 陈佳文
2020-06-04 | CV7 | 陈佳文 | CV7 38#车发生一次在进E2 LH LOAD 段前的整段弯道 条码读不出。清洁读码头和条码后恢复，请知晓。读码器物料：SG22212 | 2/4 |  |  | 其他 | 陈佳文
2020-06-04 | FO090 | 陈佳文 | 下班前做LL时发生左前GATELOCK关闭信号不到位(628i)，强制做到下班。下班后空关LL GATE检查，并清洁传感器，信号正常强，制已放。开班在跟踪一下 | 2/4 |  |  | 其他 | 陈佳文
2020-06-05 | CV6 | 龚伟杰 | 271#雪橇变形，导致在CV6 RB03上翘起，TL01横移机接车离开时与雪橇支架顶部干涉，导致车辆倾斜、两根横移叉之间不同步、雪橇偏离RB03，现已修复。271#关在CV6雪橇返修区，横移叉驱动链条因为受过外力，所以有些拉长。现在调整涨紧，之后再找找看备件进行更换（调了SG29176，明天过来，但不太确定需要确认一下，另外东昌后花园还有一根横移叉备件，找不到的话再考虑）。 | 3/4 |  |  | 其他 | 龚伟杰
2020-06-05 | CV7 | 陈佳文 | OP5HMI 有过几次通讯不稳定，跳模式。打开柜门散热后未发生过。再有发生可以考虑换1734-AENTR模块了 模块已领出，早班帮忙刷一下IP | 2/4 |  |  | 通讯 | 陈佳文
2020-06-05 | E2SB_A2_HD_DL020 | 陈佳文 | 发生一次feed2 ADV 动了一点后 feed1 adv位置丢失（实际还差一点到位）的故障。强制让feed2 ret到位后，手动开feed1 adv到位后恢复自动。请知晓 | 3/4 |  |  | 其他 | 陈佳文
2020-06-05 | A2SO20 | 陈佳文 | 发生一次20R6做RT LL时 有hold 维修手动焊完RTLL后上自动，导致20r3 r4 焊接完成信号没有latch、OTL(A2SO010R3_DropComp_RH) 被复位。此时20R3 R4 重新调用RTLL的程序在SEG1,R6调用LTLL程序SEG50 ，20R5不启动，20R1抓料后不涂胶。 把20R3 R4回HOME后把OTL(A2SO020R4WeldClr1.ProcComp)，OTL(A2SO020R3WeldClr1.ProcComp) 置ON，把OTL(A2SO010R3_DropComp_RH)置ON后恢复。 主要原因是机器人手动开完后，没有完成信号 | 3/4 |  |  | 程序 | 陈佳文
2020-06-06 | CV14 | 林旺腾 | 10#小车接触器损坏（SE01200 ），明天A班修理，请知晓。 | 3/4 |  |  | 其他 | 林旺腾
2020-06-06 | E2LB_DL | 林旺腾 | 在切换LL时，030DL工位的真空阀会吸，程序上没看到有吸的命令触发，怀疑信号线有短路，已和YF说过，明天查线。 | 3/4 |  |  | 其他 | 林旺腾
2020-06-06 | E2SO010R | 林旺腾 | E2SO050R2抓内板去放料时，会等待R1抓完外板，机器人修改了ZONE，PLC程序内：当50Pallet上有外板、无内板时才允许R2机器人去拍照，切换位lin_20200606，请继续跟踪。 | 3/4 |  |  | 程序 | 林旺腾
2020-06-06 | E2MC090 | 谢诚侃 | OP1控制柜内1734模块，急停输入信号1003线松动，引起急停。修复 | 3/4 |  |  | 线路 | 谢诚侃
2020-06-06 | 其他 | 谢诚侃 | 补焊暗灯板产量这里的线排接头坏，没有数字显示，且字体为红色，修理 | 3/4 |  |  | 线路 | 谢诚侃
2020-06-07 | CV12 | 林旺腾 | 更换TT02 RB04进车方向的停止位传感器，感应距离由25--》35，开线请注意。 | 3/4 |  |  | 其他 | 林旺腾
2020-06-07 | 其他 | 林旺腾 | A2底板/前围的暗灯最下面的电源更换，从CV7取出两块，其中一块是坏的，已丢弃，CV7还有两块旧类型的电源（带风扇），请知晓。 | 3/4 | 东昌的是两块新类型电源（不带风扇） |  | 备件 | 林旺腾
2020-06-07 | CV14 | 林旺腾 | 10#更换交流接触器（3TF30 01-0X），原型号没有，SG61030替代，测试ok，仍关在CV14，明天早班A班会放出来并跟踪，请知晓。 | 3/4 |  |  | 备件 | 林旺腾
2020-06-07 | FI030 | 林旺腾 | YF新增四个传感器，接在FI040滚床旁边的13#模块，目前用3879M屏蔽，请知晓。 | 3/4 |  |  | 程序 | 林旺腾
2020-06-07 | E2LB_DL | 林旺腾 | 更换接头到LL真空发生器的传感器线，目前切换车型不会一直吸气，但在切换过车中真空发生器会不停吸气，怀疑接头处有问题，之后重新做头，请继续跟踪。 | 3/4 |  |  | 线路 | 林旺腾
2020-06-07 | A2HD10 | 谢诚侃 | T3模块通讯不稳定，更换总的以太网线 | 3/4 |  |  | 线路 | 谢诚侃
2020-06-07 | CV14 | 谢诚侃 | 开班A2公共道里多了一个SL侧围，今天无SL车型，手动拉回道里。等做SL车型时需要人工干预 | 2/4 |  |  | 其他 | 谢诚侃
2020-06-07 | UR040 | 谢诚侃 | 发生数次IN传感器丢失，调整传感器 | 3/4 |  |  | 其他 | 谢诚侃
2020-06-07 | CV6 | 谢诚侃 | 供应商修改程序；.CV6触摸屏新增A2LL，A2SL相机Bypass按钮，暂未启用，ByPass用原来的按钮 | 3/4 |  |  | 程序 | 谢诚侃
2020-06-07 | A2SI010L | 谢诚侃 | 供应商修改程序；SI010L/R新增服务件选择按钮 | 3/4 |  |  | 程序 | 谢诚侃
2020-06-07 | A2SO010 | 谢诚侃 | 供应商修改程序；取消SO030R5与SO030R2、SO030R3一起修模；增加SO030R5在SO020R5进30之后才能开始修模 | 3/4 |  |  | 程序 | 谢诚侃
2020-06-08 | A2HD10 | 陈佳文 | PM20发生过一次通讯故障，断电后恢复。后续再发生可把T1 T3线路分开 | 3/4 |  |  | 通讯 | 陈佳文
2020-06-08 | cv8 | 陈佳文 | RB270 stopper 关闭信号异常，变频器上输入点损坏，现程序旁路，夜班需要更换点位 | 2/4 |  |  | 线路 | 陈佳文
2020-06-08 | RL70 | 陈佳文 | 左侧光栅连电脑的插头掉了，已更换。请知晓 | 3/4 |  |  | 其他 | 陈佳文
2020-06-08 | CV8 | 谢诚侃 | 用290的XIC(RB290.VFD.I.DI05) /DI04代替RB270的CLAMP的信号 | 3/4 |  |  | 其他 | 谢诚侃
2020-06-08 | CV6 | 谢诚侃 | HMI1修改，RB01,RB03车型设置界面，没有现在用的车型。修改。并且删除不用的车型按钮 | 3/4 |  |  | 程序 | 谢诚侃
2020-06-09 | A2SO020 | 林旺腾 | R4机器人HOLD，因为左边转台做好抓走后又放了新的外板，此时R4机器人启动的Auto不满足，现供应商在Auto条件里并入SO020LT2_MainCycle_ProcComp条件，请继续跟踪。 | 3/4 |  |  | 程序 | 林旺腾
2020-06-09 | CV6 | 林旺腾 | CV6最新程序已放入一号机中，“CV6_20200610”,请知晓。 | 3/4 |  |  | 程序 | 林旺腾
2020-06-09 | RL120_130 | 林旺腾 | 120工位HMI之前被人重启后选择老的文件（无单边切孔功能），现切换回20191216版本，请知晓。 | 3/4 |  |  | 程序 | 林旺腾
2020-06-09 | FO20 | 陈佳文 | FO20 30 几台机器人E网通讯故障频繁，把上位机网线拔下后没有发生过。早班请IT看下 | 2/4 |  |  | 通讯 | 陈佳文
2020-06-09 | A2FR | 陈佳文 | T1转台从51#模块之后（包括51#）通讯不稳定，更换50#--》51#的短线后恢复正常。可能是通讯线和模块上信号线捆绑在一起，导致通讯线接头处受力导致 | 3/4 |  |  | 通讯 | 陈佳文
2020-06-10 | A2SO015 | 林旺腾 | C:\SPBS_Monitor_LOG\A2SO015_OPEN_DOOR.TXT,新建G2门监测，用于记录安全门人为进入时间和SL 挂料不到位相关报警计数，请知晓。 | 3/4 |  |  | 程序 | 林旺腾
2020-06-10 | FO150 | 林旺腾 | 150Door1坏，现用140Door1替代，切换位JFM140Door2_Backup_JFM150Door1_togglebit，S010_MainCycle--》rung1，切换位处切断，请知晓。 | 3/4 |  |  | 程序 | 林旺腾
2020-06-10 | CV4 | 陈佳文 | 生产RB107右侧光栅一直跳1，原因是过车时车身偶尔会被扫到。已微调扫描区域，请知晓，并跟踪 | 2/4 |  |  | 其他 | 陈佳文
2020-06-10 | A2UB10 | 陈佳文 | 中底板吊具导轨吊点，螺母松脱后失效。原因是螺母没有做防松处理。当班维修已做放松处理并恢复吊点，请知晓 | 3/4 |  |  | 机械 | 陈佳文
2020-06-10 | RD10 | 陈佳文 | 10#转台LS2超程限位失效，程序中断开可能线缆不好，夜班维修检修 | 2/4 |  |  | 其他 | 陈佳文
2020-06-10 | CV4 | 陈佳文 | 106左侧光栅继电器独眼龙次数较多，下班后已更换 | 3/4 |  |  | 硬件 | 陈佳文
2020-06-11 | E2SB_FD060 | 谢诚侃 | 65#工位电机空开E416CB跳闸，控制柜到电机开关的电缆有短路，目前飞线中，停产日维修班组整改 | 3/4 |  |  | 线路 | 谢诚侃
2020-06-11 | E2SB_A2_HD_DL | 谢诚侃 | 060工位SL前盖车型，70R1有个预抓程序，60R1有预放料，会与060工位内LIFT上升有干涉，且在光栅内。程序修改。只有在LIFT上升到位才能到预抓预放位置 | 3/4 |  |  | 程序 | 谢诚侃
2020-06-11 | E2SB_A2_HD_DL | 陈佳文 | 宇方重新修改了70R1预抓60R1预防的程序，跟踪下来没什么问题，请知晓。切换位：XIC(Yu_Test.30) | 3/4 |  |  | 程序 | 陈佳文 | 程序修改记录
2020-06-11 | FO110 | 陈佳文 | 故障：做A2SL时连续发生R8涂胶报警后，1.工位自动出车，后车自动进入 2.机器人无法启动的故障。 原因： 是机器人的D011 （R8允许开底板勾销的条件M05036 ）在涂胶程序中提早发出（在涂胶质量的判断程序前），导致在HMI涂胶报警之前底板勾销就已经打开。而报HMI报警后 ，HMI只会跳为手动模式（为了不影响90#正常做），并不会影响机运线，同时勾销打开后，机运线上升条件也满足，所以会自动升起出车。 措施：修改机器人程序，把DO11放到涂胶检测程序之后。 | 3/4 |  |  | 程序 | 陈佳文
2020-06-12 | E2LB_A2_DL | 谢诚侃 | MCM模具工装夹头不动作，PM12阀岛在之前搬迁时受过撞击。阀岛与阀片虚接触。现重新安装 | 3/4 |  |  | 线路 | 谢诚侃
2020-06-12 | A2SO010 | 林旺腾 | 10R3机器人第一次焊接完成，准备二次焊，在等10R2第一次焊接完成，10R2机器人第一次焊接未完成（seg50，等zone），两台机器人互等；10R3进入第一次焊接的条件是10R1,10R2完成第一次焊接；怀疑是10R3的一次焊完成信号没清掉 后面机器人都开回HOME重新打了一遍，导致10R1走了两次seg50，20R1的LoadSequence多了一个20，删除队列后恢复正常，请继续跟踪。 | 3/4 |  |  | 程序 | 林旺腾
2020-06-12 | CV6 | 林旺腾 | 发生过一次RB03A不往A608出车的情况，当时维修松刹车手动往前推，没看到具体什么不好，请继续跟踪。 | 3/4 |  |  | 其他 | 林旺腾
2020-06-13 | BDC | 谢诚侃 | A106控制柜内14号站点通讯故障，更换D型接头，后续需要与油漆车间统一E200的备件型号，及升级，便于维修 | 3/4 |  |  | 通讯 | 谢诚侃
2020-06-13 | BDC | 林旺腾 | BDC SLOT14通讯故障频繁，中班结束更换通讯模块，请继续跟踪。 | 3/4 |  |  | 通讯 | 林旺腾
2020-06-13 | FO090 | 林旺腾 | A2LL左边gate 通讯上不去，更换staubli，发现STAUBLI到模块的方形接头中有一根线松开，现紧固，请继续跟踪。 | 3/4 |  |  | 通讯 | 林旺腾
2020-06-14 | BDC | 陈佳文 | 14#站点 ET200 跟换后，无异常 | 3/4 |  |  | 通讯 | 陈佳文
2020-06-14 | FO090 | 陈佳文 | 90#开班恢复后，发现LL GATE 仍有模块通讯状态在抖动5# 6#，可以正常生产。在每次切换时，飞了4#--》5# 、5#-》6#、6#-->7#、更换终端电阻，故障依旧。早班结束前做SL时，把LL切出来检查所有模块的线缆接头，及分段测试终端电阻。夜班需要继续跟踪 | 2/4 |  |  | 通讯 | 陈佳文
2020-06-14 | E2SO005 | 林旺腾 | 一直跳G1门急停，跟踪发现是以太网安全输入模块掉网（MS灯闪红色），可能是过热了，现将柜门打开通风后没有跳急停现象，备件放在柜子里，如有问题可及时更换，请知晓。 | 3/4 |  |  | 通讯 | 林旺腾
2020-06-15 | CV5 | 陈佳文 | 今天发生一次RB01 RFID 读取失败后没有自动BYPASS的情况，生产对此比较抱怨。修改自动Bypass条件，并把延时降低5秒->2秒 | 3/4 |  |  | 程序 | 陈佳文
2020-06-15 | CV3 | 陈佳文 | 生产反应CV3横移机慢影响总拼线速，现场看下来TC02横移较慢，修改程序把前进后退高速分开，并把RET 空载高速调高7000-->8500,adv负载高速调高，7000-->7500,请知晓 | 3/4 |  |  | 程序 | 陈佳文
2020-06-15 | FO090 | 陈佳文 | FO090 A2LL 5#模块通信位抖动依旧。做SL时切出LL GATE后外接PLC测试gate通讯位，结果正常，可以排除模块和线缆问题。怀疑GATE STAUBLI接头问题，备件给光耀了 | 2/4 |  |  | 通讯 | 陈佳文
2020-06-15 | E2SO070L | 谢诚侃 | Pallet从动轮损坏更换，轴及轴承备件。轴承备件（YG13571，SE14276，SE14463） | 3/4 |  |  | 备件 | 谢诚侃
2020-06-15 | FO090 | 谢诚侃 | 雌雄两套Staubli都是绿色通讯线断，备件修复 | 3/4 |  |  | 备件 | 谢诚侃
2020-06-16 | FO090 | 陈佳文 | A2LL GATE 更换5# 6#模块，更换后通讯状态暂时稳定，继续跟踪 | 3/4 |  |  | 通讯 | 陈佳文
2020-06-16 | FO090 | 陈佳文 | R4 L4偶尔会掉错程序，现把提前启动功能关闭，目测不影响CT (23052M FORCE OFF ) | 3/4 |  |  | 程序 | 陈佳文
2020-06-16 | E2SO060L | 陈佳文 | 调整60上层高速25--》30，低速2--》3 请知晓 | 3/4 |  |  | 程序 | 陈佳文
2020-06-16 | E2SO061L | 陈佳文 | 开启E2SO左侧上层联动，切换位XIC(Yu_Test.0)请知晓并跟踪 | 2/4 |  |  | 程序 | 陈佳文
2020-06-16 | E2SO070R | 陈佳文 | 生产反应E2SO焊接时，有机器人修磨的话，会使其他机器人HOLD，修改了70R2的程序，需跟踪。切换位cjw20200616. | 2/4 |  |  | 程序 | 陈佳文
2020-06-16 | E2SO070R | 谢诚侃 | RFID模块故障，无法读取数据。断电后恢复 | 3/4 |  |  | 其他 | 谢诚侃
2020-06-16 | CV7 | 谢诚侃 | UNLOAD出车处光栅镜片故障，影响出车，已擦拭 | 3/4 |  |  | 其他 | 谢诚侃
2020-06-16 | FO000 | 谢诚侃 | HMI3 160处 白屏，更换 | 3/4 |  |  | 备件 | 谢诚侃
2020-06-17 | CV4 | 林旺腾 | RB134皮带撕裂，已更换。 | 3/4 |  |  | 备件 | 林旺腾
2020-06-17 | RL170 | 林旺腾 | 左后升降滚床摆臂随动轴承（SG14288)磨损，已更换。 | 3/4 |  |  | 备件 | 林旺腾
2020-06-17 | E2SO050L | 林旺腾 | E2SO060进车联动延时变量SyncDelay060L由2000--》3000，E2SO070L的联动变量SyncDelay070L延时由5000--》1500，并加入AUTO条件中的PRB.IDC1.Bypasssync条件中，请继续跟踪。 | 3/4 |  |  | 程序 | 林旺腾
2020-06-17 | E2SO060L | 谢诚侃 | 修改的程序，RFID读取数据超时报警频繁，暂时先恢复之前的程序。 | 3/4 |  |  | 程序 | 谢诚侃
2020-06-17 | FI030 | 谢诚侃 | 发生两次SL低配2，3号横梁拍摄都不通过，请注意 | 2/4 |  |  | 其他 | 谢诚侃
2020-06-18 | FI060 | 龚伟杰 | A2SL 左侧GATE上UN212LC270 CLAMP气缸损坏，中午更换过气缸之后关闭信号I6542好了，打开信号I6534还要调整，目前强制中 | 2/4 |  |  | 程序 | 龚伟杰
2020-06-18 | CV4 | 陈佳文 | 生产要求修改CV4 A2车型显示，原来只显示60 70，需要显示高低配。修改程序，切换位：%M08245（barcode1）; %M08246（barcode2）请知晓，跟踪 | 3/4 |  |  | 程序 | 陈佳文 | 程序修改记录
2020-06-18 | A10_A2_DL | 陈佳文 | 钱毅吉怀疑烧T2转台时，转台信号抖动造成激光停止。要求焊接T2时不检测转台到位信号。切换位：XIO(cjw20200619) | 2/4 |  |  | 程序 | 陈佳文
2020-06-18 | CV14 | 陈佳文 | 31#小车在10#unload段出车时卡住，多人推动小车后恢复，已关入维修区。 原因：左前平衡轮位置低于平衡轮安装支架，导致了安装支架与升降机的平衡扁担接触，增大了摩擦力。 | 2/4 |  |  | 机械 | 陈佳文
2020-06-18 | E2LB_A2_DL | 陈佳文 | 发生2次A2LL胎膜 ADV到位 DieLocationPin关闭后 adv位置会丢失，临时修改程序。切换位：XIC(cjw20200619) ，早班再跟踪一下 | 2/4 |  |  | 程序 | 陈佳文
2020-06-19 | FI060 | 林旺腾 | 马工要求，FI060 A2SL GATE切到centre位后，FI030的A2SL才能出车，FI060（3032Q）+FI000(2016I),请知晓。 | 3/4 | 已屏蔽该功能 |  | 程序 | 林旺腾
2020-06-19 | E2SO050L | 林旺腾 | 钱老板要求：当Pallet碰到下一个工位的减速时，上一个工位允许进车，切换位lin_20200619，请继续跟踪。 | 3/4 |  |  | 程序 | 林旺腾
2020-06-19 | E2LB_A2_DL | 林旺腾 | LL胎膜在ret位置时编码器数值会突变造成位置丢失，现将ret完成信号和用于ret命令中断的信号分开，当ret时需>-25000，检测ret位时仅需要>-28940，切换位lin_20200619，发生过一次A2LLServoControl.16和A2LLServoControl.19不停在跳，可能是A2LLDieChgServo_R_RetEnd的线圈下面没有并入DieChangeToHMIA2LLDieChangeServoStaData赋值为2，现已修改，请继续跟踪。 | 3/4 |  |  | 程序 | 林旺腾
2020-06-19 | E2SO050R | 林旺腾 | 050上减速传感器PE2现场看到传感器亮（JG250919），但程序内没收到信号，强制让Pallet进入下一工位后恢复，请继续跟踪。 | 3/4 |  |  | 程序 | 林旺腾
2020-06-19 | A2SO15 | 陈佳文 | APC SL 发生过1# 7#两块拖板卡住，链条带不动的情况，人工干预后做润滑处理，可正常生产，请知晓跟踪 | 2/4 |  |  | 机械 | 陈佳文
2020-06-19 | E2SO010R | 陈佳文 | 10#靠近FO侧光栅报E1，已更换。 | 3/4 |  |  | 其他 | 陈佳文
2020-06-20 | FO090 | 谢诚侃 | LB右侧GATE14号阀阀岛坏，更换 | 3/4 |  |  | 备件 | 谢诚侃
2020-06-20 | CV6 | 谢诚侃 | LT01滚床承载限位208i传感器触发，检查相关机械部件 | 3/4 |  |  | 机械 | 谢诚侃
2020-06-20 | FO120 | 谢诚侃 | 涂胶报警多，复位需要按密码，马工要求暂时关闭密码功能，记录在强制记录中 1710M | 2/4 |  |  | 其他 | 谢诚侃
2020-06-20 | CV14 | 陈佳文 | 15#车在弯道处卡，原因：转向关节下侧衬套没装，摩擦力大。小车在A2LL buffer里 交接早班维修关入维修 | 2/4 |  |  | 机械 | 陈佳文
2020-06-20 | ALL | 陈佳文 | 东昌领出的 8mm接近传感器 YB15615不能直接使用（收不到信号），需重新做头 接1，4 （原来接的是1 ，3），需要注意。 | 2/4 | 型号：BI2-EG08-AG41X |  | 备件 | 陈佳文
2020-06-21 | A2HD10 | 谢诚侃 | T3转台通讯故障一次，T3转台通讯应该已经和T1分开，单独从Cell Switch出来的 | 2/4 |  |  | 通讯 | 谢诚侃
2020-06-21 | CV12 | 林旺腾 | 修改TC50手动条件，和自动条件一致，切换位12993M，自动条件下验证3辆车OK，开线请注意。 | 3/4 |  |  | 程序 | 林旺腾
2020-06-21 | FO090 | 林旺腾 | CV7上有一个STAEUBLI 雄头Profibus的接地和电源的接地接反了，需要从中心调雄插针（SG27982），明天修复，其余都ok。 | 3/4 |  |  | 备件 | 林旺腾
2020-06-21 | 其他 | 林旺腾 | Altas电枪备份时显示需使用新版本软件，目前的软件版本为10.9，网上没找到最新的，麻烦早班联系下ME或厂家有更新的软件吗。 | 2/4 | 尹工说当时厂家不肯给软件 |  | 其他 | 林旺腾
2020-06-21 | A2MC025 | 林旺腾 | 供应商修改程序 | 3/4 |  |  | 程序 | 林旺腾
2020-06-22 | E2SO060R | 谢诚侃 | SB 2号PALLET车型已经设置，在线上运行 | 3/4 |  |  | 其他 | 谢诚侃
2020-06-22 | CV6 | 谢诚侃 | 供应商程序修改，HMI上添加SL和LL BYPASS按钮 | 3/4 |  |  | 程序 | 谢诚侃
2020-06-22 | E2LB_A2_DL | 谢诚侃 | 供应商宇方修改程序： 1. 后盖绲边工位DL040，Sequence调用修改，DL040Scolist区分车型显示，各车型胎膜在Adv位置，只显示该车型的操作列表； 2. 新增三车型胎膜回退到位传感器，确认后退ret 到位。MCM(PPX60),A2SL(PPX61),A2LL(PPX62),程序点:A2SL:(A2SL_DieChangeReturn_Comp) A2LL:(A2LL_DieChangeReturn_Comp) ；MCM:MCM_DieChangeReturn_Comp）； 3. 启用短接点Yu_test.11，胎膜到位后，使能断开A2SLServoControl[1].2，只有在运行指令时释放使能。避免胎膜抖动，位置丢失。 4. 修改DL040 Scolist 把原所有胎膜Dump加上注释 | 3/4 |  |  | 程序 | 谢诚侃
2020-06-22 | E2SO005 | 谢诚侃 | 急停故障频发，暂时从Cell Swich直接飞通讯线至HMI | 3/4 |  |  | 通讯 | 谢诚侃
2020-06-22 | E2SO050R | 谢诚侃 | Pallet不前进，Armstar刹车继电器损坏，更换刹车继电器 | 3/4 |  |  | 备件 | 谢诚侃
2020-06-22 | E2SO050R&E2SO050L | 林旺腾 | 为防止刹车接触器频繁动作，050，060，070上层Armorstart 260参数统一由0--》0.1，请知晓。 | 3/4 |  |  | 程序 | 林旺腾
2020-06-22 | FO090 | 林旺腾 | STAEUBLI修复放至CV7备件区，请知晓。 | 3/4 |  |  | 备件 | 林旺腾
2020-06-23 | CV6 | 陈佳文 | RB01 SB拍照报警多，看下来是补光灯时序问题，修改补光灯程序 Q00201 ，跟踪状态 | 3/4 |  |  | 程序 | 陈佳文
2020-06-23 | E2SO050R | 陈佳文 | 修改60 70 机器人修磨启动程序：机器人全都回home，才允许修磨。切换位：XIC(cjw20200623) 请跟踪状态 | 3/4 |  |  | 程序 | 陈佳文
2020-06-23 | CV6 | 陈佳文 | RB01 LL拍照报警多，修改高配程序的，允许旋转（调小），检测框放大，请跟踪状态 | 2/4 | 跟踪状态OK |  | 程序 | 陈佳文
2020-06-23 | BDC | 林旺腾 | 103AVI站点通讯丢失，导致无法自动放车，强制放车至BDC满后IT来人处理，自动模式下过车一辆（前面塞满），请继续跟踪。 | 2/4 |  |  | 通讯 | 林旺腾
2020-06-24 | CV8 | 陈佳文 | M2柜，最右侧安全IO模块报警，断电后恢复。请知晓 | 3/4 |  |  | 通讯 | 陈佳文
2020-06-24 | CV6 | 陈佳文 | LL RB02 高配相机重新设定范围，略降低定位器识别率，继续跟踪 | 3/4 |  |  | 程序 | 陈佳文
2020-06-24 | 其他 | 林旺腾 | 周君说控制室内的电脑桌面上有很多文件，不知道是不是我们的，麻烦早班看下。 | 3/4 |  |  | 其他 | 林旺腾
2020-06-24 | E2LB_A2_DL | 林旺腾 | 生产反映产量计数不准，现修改各车型计数条件，切换位LIN_20200625，请继续跟踪。 | 3/4 |  |  | 程序 | 林旺腾
2020-06-24 | FI000 | 林旺腾 | 发生过一次安全继电器跳独眼龙，更换C1柜内E37-03SM安全接触器，请继续跟踪。 | 3/4 |  |  | 备件 | 林旺腾
2020-06-24 | FO150 | 林旺腾 | 光耀要FO150门的坦克链，光耀说之前调过一次（但不知道是谁），麻烦早班帮忙找下备件。 | 3/4 |  |  | 备件 | 林旺腾
2020-06-25 | CV6 | 谢诚侃 | 新安装康奈时相机接线，拍摄信号为157Q, 相机输入信号红，黑，黄接入原先A10相机盒的三个输入点，293i,291i,292i | 3/4 |  |  | 其他 | 谢诚侃
2020-06-25 | ALL | 陈佳文 | ROUTER1更换新路由器，可能要输入密码：7474627879 | 3/4 |  |  | 其他 | 陈佳文
2020-06-25 | E2MC090 | 陈佳文 | 在90#测试ARMORSTART备件，已恢复原Armorstart。恢复后，空运行过车4辆，请知晓，开班注意 | 3/4 |  |  | 备件 | 陈佳文
2020-06-25 | CV7 | 陈佳文 | 队列顺序错误，已干预并恢复，队列已旁过；现已自动走过一辆小车。开班再注意一下 | 3/4 |  |  | 其他 | 陈佳文
2020-06-25 | RL | 陈佳文 | 东昌货架上的摆臂和现场使用的摆臂有差异，现场使用的孔深70mm，配合双面涨紧套；东昌备件孔深40mm，配合单面涨紧套使用。现已把东昌备件换上使用。找到两个摆臂物料号，在中心，早班帮忙调过来看看 | 2/4 | sg23713 sg22056 |  | 备件 | 陈佳文
2020-06-25 | CV4 | 陈佳文 | LT101,班组跟换一个升降导向轮（车头方向下侧，靠近门盖），请知晓 | 3/4 |  |  | 机械 | 陈佳文
2020-06-26 | A2SO010 | 谢诚侃 | 工位所有安全门无法复位，安全信号丢失。Backcheck没有，发现是M1柜内的1734网关与1734输入输出模块红灯报错有关，现拔除输出模块的灯接线，更换输出模块，通讯线从CellSwitch处飞线（通讯线可以PING通，应该是好的） | 2/4 |  |  | 通讯 | 谢诚侃
2020-06-26 | CV6 | 谢诚侃 | CV5 RB02处的LL相机需要再往后调整至于横梁立柱的位置。 | 2/4 |  |  | 配置 | 谢诚侃
2020-06-26 | ALL | 陈佳文 | Router2 路由器更换 密码：controlteam | 3/4 |  |  | 其他 | 陈佳文
2020-06-26 | E2SO | 陈佳文 | 陆健反应E2SO50R报警灯损坏 RM85322 早班帮忙调一个到现场 | 2/4 |  |  | 备件 | 陈佳文
2020-06-26 | RL070 | 陈佳文 | 右侧光栅时不时跳“1”，看下来应该前镜不好，生产结束后更换。请知晓 | 3/4 |  |  | 其他 | 陈佳文
2020-06-26 | CV6 | 陈佳文 | 生产反应RB02 SB拍照报警多.打开补光灯后没报过警 | 3/4 |  |  | 其他 | 陈佳文
2020-06-26 | A2MC60 | 陈佳文 | 60#APC01油位报警，MC060APC01-->B001_Mapinputs-->RUNG 17。早班帮忙调点油杯到现场，SG38049(不确定) | 2/4 |  |  | 备件 | 陈佳文
2020-06-26 | CV6 | 陈佳文 | 相机位子已调整 A2LL生产结束后调整，关闭内部光源，重新拍照高配车型，开班需跟踪并验证低配 | 2/4 |  |  | 视觉 | 陈佳文
2020-06-27 | A2SO015 | 龚伟杰 | SL APC运行时有异响，是链条中间张紧处轴承损坏导致（3个6003ZE轴承+滚轮套）。生产结束后，用表调拆下的APC上的备件进行更换，后续再跟踪一下状态 | 3/4 |  |  | 机械 | 龚伟杰
2020-06-24 | E2SO050R | 林旺腾 | 警示灯坏了，型号：LTE-1101J，物料号：SG92327&RM85322，麻烦早班帮忙调一个过来。 | 3/4 |  |  | 备件 | 林旺腾
2020-06-27 | E2LB_A2_DL | 林旺腾 | 生产反映中班计数没有清零，现做了PLC内部时间变量替换IT早中班开班信号，切换位lin_20200627，请早班看下计数状态。 | 3/4 |  |  | 程序 | 林旺腾
2020-06-27 | CV4 | 林旺腾 | 右侧颜色传感器（下方）感应数值无，现初始化后重新调整，请继续跟踪。 | 3/4 |  |  | 其他 | 林旺腾